## Blad1a (hidden)
time | p_floor | TU | TL | Zs | mOx | RHRdata | RHR | mfdata | mf | FireArea | FireDiam | zVirtOrig | Lflame
[s] | [Pa] | [ｰC] | [ｰC] | [m] | [kg] | [W] | [W] | [kg/s] | [kg/s] | [mｲ] | [m] | [m] | [m]
0 | 0 | 20 | 20 | 2.55 | 60.59 | 0 | 0 | 0 | 0 | 0 | 0 | 0 | 0
60 | -0.043 | 25.847 | 19.747 | 2.361 | 60.449 | 40000 | 40000 | 0.003 | 0.003 | 0.16 | 0.451 | 0 | 0
120 | -0.056 | 39.962 | 19.881 | 2.198 | 59.471 | 160000 | 160000 | 0.011 | 0.011 | 0.64 | 0.903 | 0 | 0
180 | -0.086 | 59.715 | 20.309 | 2.155 | 57.813 | 360000 | 360000 | 0.026 | 0.026 | 1.44 | 1.354 | 0 | 0
240 | -0.135 | 82.444 | 21.052 | 2.123 | 55.709 | 640000 | 640000 | 0.046 | 0.046 | 2.56 | 1.805 | 0 | 0
300 | -0.202 | 107.048 | 22.084 | 2.092 | 53.439 | 999999 | 999999 | 0.071 | 0.071 | 4 | 2.257 | 0 | 0
360 | -0.282 | 132.955 | 23.37 | 2.062 | 51.161 | 1439999 | 1439999 | 0.103 | 0.103 | 5.76 | 2.708 | 0 | 0
420 | -0.375 | 159.817 | 24.887 | 2.031 | 48.914 | 1959999 | 1959999 | 0.14 | 0.14 | 7.84 | 3.159 | 0 | 0
480 | -0.477 | 187.403 | 26.619 | 2.001 | 46.688 | 2559998 | 2559998 | 0.183 | 0.183 | 10.24 | 3.611 | 0 | 0
540 | -0.589 | 215.547 | 28.56 | 1.971 | 44.474 | 3239998 | 3239998 | 0.231 | 0.231 | 12.96 | 4.062 | 0 | 0
600 | -0.709 | 244.124 | 30.704 | 1.942 | 42.266 | 3999997 | 3999997 | 0.286 | 0.286 | 16 | 4.514 | 0 | 0
660 | -0.837 | 273.039 | 33.05 | 1.912 | 40.066 | 4839997 | 4839997 | 0.346 | 0.346 | 19.36 | 4.965 | 0 | 0
720 | -6.132 | 203.23 |  |  | 32.221 | 5759996 | 5759996 | 0.411 | 0.411 | 23.04 | 5.416
780 | -6.56 | 228.379 |  |  | 30.377 | 6759995 | 6759995 | 0.483 | 0.483 | 27.04 | 5.868
840 | -6.955 | 254.81 |  |  | 28.196 | 7839994 | 7839994 | 0.56 | 0.56 | 31.36 | 6.319
900 | -7.32 | 282.579 |  |  | 26.114 | 8999994 | 8999994 | 0.643 | 0.643 | 36 | 6.77
960 | -9.018 | 494.964 |  |  | 14.389 | 10239993 | 19700000 | 0.731 | 1.407 | 78.8 | 10.017
1020 | -9.045 | 500.084 |  |  | 14.175 | 11559992 | 19700000 | 0.826 | 1.407 | 78.8 | 10.017
1080 | -9.069 | 504.638 |  |  | 14.093 | 12959991 | 19700000 | 0.926 | 1.407 | 78.8 | 10.017
1140 | -9.091 | 508.813 |  |  | 14.018 | 14439990 | 19700000 | 1.031 | 1.407 | 78.8 | 10.017
1200 | -9.111 | 512.732 |  |  | 13.949 | 15999989 | 19700000 | 1.143 | 1.407 | 78.8 | 10.017
1260 | -9.129 | 516.465 |  |  | 13.883 | 17639988 | 19700000 | 1.26 | 1.407 | 78.8 | 10.017
1320 | -9.147 | 520.049 |  |  | 13.82 | 19359986 | 19700000 | 1.383 | 1.407 | 78.8 | 10.017
1380 | -9.164 | 523.505 |  |  | 13.761 | 19700002 | 19700000 | 1.407 | 1.407 | 78.8 | 10.017
1440 | -9.18 | 526.844 |  |  | 13.703 | 19700002 | 19700000 | 1.407 | 1.407 | 78.8 | 10.017
1500 | -9.196 | 530.07 |  |  | 13.648 | 19700002 | 19700000 | 1.407 | 1.407 | 78.8 | 10.017
1560 | -9.211 | 533.186 |  |  | 13.595 | 19700002 | 19700000 | 1.407 | 1.407 | 78.8 | 10.017
1620 | -9.225 | 536.192 |  |  | 13.544 | 19700002 | 19700000 | 1.407 | 1.407 | 78.8 | 10.017
1680 | -9.238 | 539.09 |  |  | 13.496 | 19700002 | 19700000 | 1.407 | 1.407 | 78.8 | 10.017
1740 | -9.251 | 541.879 |  |  | 13.449 | 19700002 | 19700000 | 1.407 | 1.407 | 78.8 | 10.017
1800 | -9.263 | 544.561 |  |  | 13.405 | 19700002 | 19700000 | 1.407 | 1.407 | 78.8 | 10.017
1860 | -9.275 | 547.137 |  |  | 13.363 | 19700002 | 19700000 | 1.407 | 1.407 | 78.8 | 10.017
1920 | -9.286 | 549.609 |  |  | 13.322 | 19700002 | 19700000 | 1.407 | 1.407 | 78.8 | 10.017
1980 | -9.296 | 551.978 |  |  | 13.283 | 19700002 | 19700000 | 1.407 | 1.407 | 78.8 | 10.017
2040 | -9.306 | 554.249 |  |  | 13.247 | 19700002 | 19700000 | 1.407 | 1.407 | 78.8 | 10.017
2100 | -9.316 | 556.424 |  |  | 13.211 | 19700002 | 19700000 | 1.407 | 1.407 | 78.8 | 10.017
2160 | -9.325 | 558.505 |  |  | 13.178 | 19700002 | 19700000 | 1.407 | 1.407 | 78.8 | 10.017
2220 | -9.333 | 560.498 |  |  | 13.146 | 19700002 | 19700000 | 1.407 | 1.407 | 78.8 | 10.017
2280 | -9.341 | 562.405 |  |  | 13.116 | 19700002 | 19700000 | 1.407 | 1.407 | 78.8 | 10.017
2340 | -9.349 | 564.23 |  |  | 13.087 | 19700002 | 19700000 | 1.407 | 1.407 | 78.8 | 10.017
2400 | -9.357 | 565.978 |  |  | 13.059 | 19700002 | 19700000 | 1.407 | 1.407 | 78.8 | 10.017
2460 | -9.364 | 567.652 |  |  | 13.033 | 19700002 | 19700000 | 1.407 | 1.407 | 78.8 | 10.017
2520 | -9.37 | 569.256 |  |  | 13.008 | 19700002 | 19700000 | 1.407 | 1.407 | 78.8 | 10.017
2580 | -9.377 | 570.793 |  |  | 12.983 | 19700002 | 19700000 | 1.407 | 1.407 | 78.8 | 10.017
2640 | -9.383 | 572.268 |  |  | 12.96 | 19700002 | 19700000 | 1.407 | 1.407 | 78.8 | 10.017
2700 | -9.389 | 573.684 |  |  | 12.938 | 19700002 | 19700000 | 1.407 | 1.407 | 78.8 | 10.017
2760 | -9.378 | 569.79 |  |  | 13.124 | 19700002 | 19346194 | 1.407 | 1.382 | 77.385 | 9.926
2820 | -9.341 | 559.513 |  |  | 13.574 | 19700002 | 18638579 | 1.407 | 1.331 | 74.554 | 9.743
2880 | -9.298 | 548.367 |  |  | 14.051 | 19186910 | 17930964 | 1.37 | 1.281 | 71.724 | 9.556
2940 | -9.25 | 536.455 |  |  | 14.554 | 18479295 | 17223349 | 1.32 | 1.23 | 68.893 | 9.366
3000 | -9.196 | 523.847 |  |  | 15.084 | 17771680 | 16515734 | 1.269 | 1.18 | 66.063 | 9.171
3060 | -9.136 | 510.593 |  |  | 15.645 | 17064065 | 15808119 | 1.219 | 1.129 | 63.232 | 8.973
3120 | -9.07 | 496.737 |  |  | 16.237 | 16356450 | 15100504 | 1.168 | 1.079 | 60.402 | 8.77
3180 | -8.996 | 482.319 |  |  | 16.862 | 15648835 | 14392889 | 1.118 | 1.028 | 57.572 | 8.562
3240 | -8.916 | 467.374 |  |  | 17.524 | 14941220 | 13685274 | 1.067 | 0.978 | 54.741 | 8.349
3300 | -8.827 | 451.933 |  |  | 18.224 | 14233605 | 12977659 | 1.017 | 0.927 | 51.911 | 8.13
3360 | -8.729 | 436.025 |  |  | 18.967 | 13525990 | 12270044 | 0.966 | 0.876 | 49.08 | 7.905
3420 | -8.621 | 419.677 |  |  | 19.755 | 12818375 | 11562429 | 0.916 | 0.826 | 46.25 | 7.674
3480 | -8.503 | 402.912 |  |  | 20.593 | 12110760 | 10854814 | 0.865 | 0.775 | 43.419 | 7.435
3540 | -8.374 | 385.751 |  |  | 21.486 | 11403145 | 10147199 | 0.815 | 0.725 | 40.589 | 7.189
3600 | -8.231 | 368.212 |  |  | 22.44 | 10695530 | 9439584 | 0.764 | 0.674 | 37.758 | 6.934
3660 | -8.074 | 350.311 |  |  | 23.459 | 9987915 | 8731969 | 0.713 | 0.624 | 34.928 | 6.669
3720 | -7.901 | 332.062 |  |  | 24.553 | 9280300 | 8024354 | 0.663 | 0.573 | 32.097 | 6.393
3780 | -7.71 | 313.474 |  |  | 25.729 | 8572685 | 7316739 | 0.612 | 0.523 | 29.267 | 6.104
3840 | -7.499 | 294.554 |  |  | 26.998 | 7865070 | 6609124 | 0.562 | 0.472 | 26.436 | 5.802
3900 | -7.264 | 275.307 |  |  | 28.372 | 7157455 | 5901509 | 0.511 | 0.422 | 23.606 | 5.482
3960 | -7.003 | 255.729 |  |  | 29.866 | 6449840 | 5193894 | 0.461 | 0.371 | 20.776 | 5.143
4020 | -6.711 | 235.811 |  |  | 31.499 | 5742225 | 4486279 | 0.41 | 0.32 | 17.945 | 4.78
4080 | -6.382 | 215.537 |  |  | 33.293 | 5034610 | 3778664 | 0.36 | 0.27 | 15.115 | 4.387
4140 | -6.011 | 194.874 |  |  | 35.28 | 4326995 | 3071049 | 0.309 | 0.219 | 12.284 | 3.955
4200 | -5.588 | 173.771 |  |  | 37.498 | 3619380 | 2363434 | 0.259 | 0.169 | 9.454 | 3.469
4260 | -5.102 | 152.144 |  |  | 40.005 | 2911765 | 1655819 | 0.208 | 0.118 | 6.623 | 2.904
4320 | -4.534 | 129.857 |  |  | 42.883 | 2204150 | 948204 | 0.157 | 0.068 | 3.793 | 2.198
4380 | -3.858 | 106.671 |  |  | 46.265 | 1496535 | 240589 | 0.107 | 0.017 | 0.962 | 1.107
4440 | -3.444 | 94.255 |  |  | 48.315 | 788920 | 0 | 0.056 | 0 | 0 | 0
4500 | -3.336 | 91.109 |  |  | 48.75 | 81305 | 0 | 0.006 | 0 | 0 | 0
4560 | -3.238 | 88.321 |  |  | 49.126 | 0 | 0 | 0 | 0 | 0 | 0
4620 | -3.149 | 85.812 |  |  | 49.47 | 0 | 0 | 0 | 0 | 0 | 0
4680 | -3.067 | 83.533 |  |  | 49.787 | 0 | 0 | 0 | 0 | 0 | 0
4740 | -2.99 | 81.45 |  |  | 50.08 | 0 | 0 | 0 | 0 | 0 | 0
4800 | -2.919 | 79.536 |  |  | 50.352 | 0 | 0 | 0 | 0 | 0 | 0
4860 | -2.853 | 77.771 |  |  | 50.606 | 0 | 0 | 0 | 0 | 0 | 0
4920 | -2.791 | 76.136 |  |  | 50.843 | 0 | 0 | 0 | 0 | 0 | 0
4980 | -2.733 | 74.618 |  |  | 51.065 | 0 | 0 | 0 | 0 | 0 | 0
5040 | -2.678 | 73.204 |  |  | 51.274 | 0 | 0 | 0 | 0 | 0 | 0
5100 | -2.627 | 71.883 |  |  | 51.47 | 0 | 0 | 0 | 0 | 0 | 0
5160 | -2.578 | 70.647 |  |  | 51.656 | 0 | 0 | 0 | 0 | 0 | 0
5220 | -2.532 | 69.486 |  |  | 51.831 | 0 | 0 | 0 | 0 | 0 | 0
5280 | -2.488 | 68.394 |  |  | 51.997 | 0 | 0 | 0 | 0 | 0 | 0
5340 | -2.446 | 67.365 |  |  | 52.154 | 0 | 0 | 0 | 0 | 0 | 0
5400 | -2.407 | 66.394 |  |  | 52.304 | 0 | 0 | 0 | 0 | 0 | 0
5460 | -2.369 | 65.474 |  |  | 52.446 | 0 | 0 | 0 | 0 | 0 | 0
5520 | -2.334 | 64.603 |  |  | 52.581 | 0 | 0 | 0 | 0 | 0 | 0
5580 | -2.299 | 63.775 |  |  | 52.711 | 0 | 0 | 0 | 0 | 0 | 0
5640 | -2.267 | 62.989 |  |  | 52.834 | 0 | 0 | 0 | 0 | 0 | 0
5700 | -2.235 | 62.239 |  |  | 52.952 | 0 | 0 | 0 | 0 | 0 | 0
5760 | -2.205 | 61.524 |  |  | 53.066 | 0 | 0 | 0 | 0 | 0 | 0
5820 | -2.177 | 60.841 |  |  | 53.174 | 0 | 0 | 0 | 0 | 0 | 0
5880 | -2.149 | 60.188 |  |  | 53.279 | 0 | 0 | 0 | 0 | 0 | 0
5940 | -2.122 | 59.563 |  |  | 53.379 | 0 | 0 | 0 | 0 | 0 | 0
6000 | -2.097 | 58.963 |  |  | 53.476 | 0 | 0 | 0 | 0 | 0 | 0
6060 | -2.072 | 58.387 |  |  | 53.569 | 0 | 0 | 0 | 0 | 0 | 0
6120 | -2.048 | 57.833 |  |  | 53.658 | 0 | 0 | 0 | 0 | 0 | 0
6180 | -2.025 | 57.3 |  |  | 53.745 | 0 | 0 | 0 | 0 | 0 | 0
6240 | -2.003 | 56.786 |  |  | 53.829 | 0 | 0 | 0 | 0 | 0 | 0
6300 | -1.981 | 56.291 |  |  | 53.91 | 0 | 0 | 0 | 0 | 0 | 0
6360 | -1.96 | 55.813 |  |  | 53.988 | 0 | 0 | 0 | 0 | 0 | 0
6420 | -1.94 | 55.352 |  |  | 54.064 | 0 | 0 | 0 | 0 | 0 | 0
6480 | -1.92 | 54.905 |  |  | 54.138 | 0 | 0 | 0 | 0 | 0 | 0
6540 | -1.901 | 54.473 |  |  | 54.209 | 0 | 0 | 0 | 0 | 0 | 0
6600 | -1.883 | 54.054 |  |  | 54.279 | 0 | 0 | 0 | 0 | 0 | 0
6660 | -1.865 | 53.648 |  |  | 54.346 | 0 | 0 | 0 | 0 | 0 | 0
6720 | -1.847 | 53.254 |  |  | 54.412 | 0 | 0 | 0 | 0 | 0 | 0
6780 | -1.83 | 52.871 |  |  | 54.476 | 0 | 0 | 0 | 0 | 0 | 0
6840 | -1.814 | 52.5 |  |  | 54.538 | 0 | 0 | 0 | 0 | 0 | 0
6900 | -1.797 | 52.138 |  |  | 54.599 | 0 | 0 | 0 | 0 | 0 | 0
6960 | -1.782 | 51.786 |  |  | 54.658 | 0 | 0 | 0 | 0 | 0 | 0
7020 | -1.766 | 51.444 |  |  | 54.716 | 0 | 0 | 0 | 0 | 0 | 0
7080 | -1.751 | 51.11 |  |  | 54.772 | 0 | 0 | 0 | 0 | 0 | 0
7140 | -1.736 | 50.785 |  |  | 54.827 | 0 | 0 | 0 | 0 | 0 | 0
7200 | -1.722 | 50.468 |  |  | 54.881 | 0 | 0 | 0 | 0 | 0 | 0

## Blad4 (hidden)
time | p_floor | TU | TL | Zs | mOx | RHRdata | RHR | mfdata | mf | FireArea | FireDiam | zVirtOrig | Lflame
[s] | [Pa] | [ｰC] | [ｰC] | [m] | [kg] | [W] | [W] | [kg/s] | [kg/s] | [mｲ] | [m] | [m] | [m]
0 | 0 | 20 | 20 | 2.55 | 60.59 | 0 | 0 | 0 | 0 | 0 | 0 | 0 | 0
60 | -0.042 | 22.176 | 19.732 | 2.324 | 60.552 | 14000 | 14000 | 0.001 | 0.001 | 0.148 | 0.434 | 0 | 0
120 | -0.048 | 30.404 | 19.767 | 2.148 | 59.978 | 84000 | 84000 | 0.006 | 0.006 | 0.667 | 0.922 | 0 | 0
180 | -0.066 | 42.024 | 19.988 | 2.108 | 58.943 | 196000 | 196000 | 0.014 | 0.014 | 1.407 | 1.338 | 0 | 0
240 | -0.096 | 54.999 | 20.405 | 2.075 | 57.585 | 350000 | 350000 | 0.025 | 0.025 | 2.592 | 1.817 | 0 | 0
300 | -0.138 | 69.339 | 21.008 | 2.049 | 56.075 | 546000 | 546000 | 0.039 | 0.039 | 3.999 | 2.256 | 0 | 0
360 | -0.189 | 84.435 | 21.782 | 2.023 | 54.52 | 784000 | 784000 | 0.056 | 0.056 | 5.777 | 2.712 | 0 | 0
420 | -0.25 | 100.282 | 22.709 | 1.998 | 52.97 | 1064000 | 1064000 | 0.076 | 0.076 | 7.85 | 3.161 | 0 | 0
480 | -0.319 | 116.774 | 23.783 | 1.973 | 51.426 | 1386000 | 1386000 | 0.099 | 0.099 | 10.22 | 3.607 | 0 | 0
540 | -0.395 | 133.672 | 24.99 | 1.949 | 49.883 | 1750000 | 1750000 | 0.125 | 0.125 | 12.961 | 4.062 | 0 | 0
600 | -0.477 | 151.068 | 26.324 | 1.924 | 48.336 | 2156000 | 2156000 | 0.154 | 0.154 | 15.997 | 4.513 | 0 | 0
660 | -0.566 | 168.92 | 27.789 | 1.901 | 46.784 | 2604000 | 2604000 | 0.186 | 0.186 | 19.33 | 4.961 | 0 | 0
720 | -4.53 | 130.746 |  |  | 40.215 | 3108000 | 3108000 | 0.222 | 0.222 | 23.033 | 5.415
780 | -4.923 | 145.966 |  |  | 38.742 | 3654000 | 3654000 | 0.261 | 0.261 | 27.032 | 5.867
840 | -5.296 | 161.738 |  |  | 36.897 | 4228000 | 4228000 | 0.302 | 0.302 | 31.327 | 6.316
900 | -5.661 | 178.659 |  |  | 35.058 | 4858000 | 4858000 | 0.347 | 0.347 | 35.993 | 6.77
960 | -7.607 | 310.686 |  |  | 24.16 | 10640000 | 10640000 | 0.76 | 0.76 | 78.8 | 10.017
1020 | -7.73 | 318.023 |  |  | 23.581 | 10640000 | 10640000 | 0.76 | 0.76 | 78.8 | 10.017
1080 | -7.752 | 320.149 |  |  | 23.502 | 10640000 | 10640000 | 0.76 | 0.76 | 78.8 | 10.017
1140 | -7.773 | 322.044 |  |  | 23.431 | 10640000 | 10640000 | 0.76 | 0.76 | 78.8 | 10.017
1200 | -7.791 | 323.777 |  |  | 23.366 | 10640000 | 10640000 | 0.76 | 0.76 | 78.8 | 10.017
1260 | -7.808 | 325.385 |  |  | 23.307 | 10640000 | 10640000 | 0.76 | 0.76 | 78.8 | 10.017
1320 | -7.823 | 326.892 |  |  | 23.252 | 10640000 | 10640000 | 0.76 | 0.76 | 78.8 | 10.017
1380 | -7.838 | 328.31 |  |  | 23.2 | 10640000 | 10640000 | 0.76 | 0.76 | 78.8 | 10.017
1440 | -7.852 | 329.652 |  |  | 23.151 | 10640000 | 10640000 | 0.76 | 0.76 | 78.8 | 10.017
1500 | -7.865 | 330.923 |  |  | 23.104 | 10640000 | 10640000 | 0.76 | 0.76 | 78.8 | 10.017
1560 | -7.877 | 332.131 |  |  | 23.061 | 10640000 | 10640000 | 0.76 | 0.76 | 78.8 | 10.017
1620 | -7.889 | 333.28 |  |  | 23.019 | 10640000 | 10640000 | 0.76 | 0.76 | 78.8 | 10.017
1680 | -7.9 | 334.373 |  |  | 22.98 | 10640000 | 10640000 | 0.76 | 0.76 | 78.8 | 10.017
1740 | -7.91 | 335.416 |  |  | 22.942 | 10640000 | 10640000 | 0.76 | 0.76 | 78.8 | 10.017
1800 | -7.92 | 336.411 |  |  | 22.907 | 10640000 | 10640000 | 0.76 | 0.76 | 78.8 | 10.017
1860 | -7.93 | 337.361 |  |  | 22.873 | 10640000 | 10640000 | 0.76 | 0.76 | 78.8 | 10.017
1920 | -7.939 | 338.269 |  |  | 22.84 | 10640000 | 10640000 | 0.76 | 0.76 | 78.8 | 10.017
1980 | -7.947 | 339.138 |  |  | 22.809 | 10640000 | 10640000 | 0.76 | 0.76 | 78.8 | 10.017
2040 | -7.955 | 339.97 |  |  | 22.78 | 10640000 | 10640000 | 0.76 | 0.76 | 78.8 | 10.017
2100 | -7.963 | 340.767 |  |  | 22.752 | 10640000 | 10640000 | 0.76 | 0.76 | 78.8 | 10.017
2160 | -7.971 | 341.531 |  |  | 22.725 | 10640000 | 10640000 | 0.76 | 0.76 | 78.8 | 10.017
2220 | -7.978 | 342.264 |  |  | 22.699 | 10640000 | 10640000 | 0.76 | 0.76 | 78.8 | 10.017
2280 | -7.985 | 342.969 |  |  | 22.674 | 10640000 | 10640000 | 0.76 | 0.76 | 78.8 | 10.017
2340 | -7.991 | 343.646 |  |  | 22.65 | 10640000 | 10640000 | 0.76 | 0.76 | 78.8 | 10.017
2400 | -7.997 | 344.298 |  |  | 22.627 | 10640000 | 10640000 | 0.76 | 0.76 | 78.8 | 10.017
2460 | -8.004 | 344.925 |  |  | 22.606 | 10640000 | 10640000 | 0.76 | 0.76 | 78.8 | 10.017
2520 | -8.009 | 345.53 |  |  | 22.584 | 10640000 | 10640000 | 0.76 | 0.76 | 78.8 | 10.017
2580 | -8.015 | 346.113 |  |  | 22.564 | 10640000 | 10640000 | 0.76 | 0.76 | 78.8 | 10.017
2640 | -8.02 | 346.676 |  |  | 22.544 | 10640000 | 10640000 | 0.76 | 0.76 | 78.8 | 10.017
2700 | -8.025 | 347.22 |  |  | 22.526 | 10640000 | 10640000 | 0.76 | 0.76 | 78.8 | 10.017
2760 | -7.995 | 343.778 |  |  | 22.748 | 10444000 | 10444000 | 0.746 | 0.746 | 77.393 | 9.927
2820 | -7.926 | 336.337 |  |  | 23.223 | 10066000 | 10066000 | 0.719 | 0.719 | 74.505 | 9.74
2880 | -7.847 | 328.225 |  |  | 23.75 | 9674000 | 9674000 | 0.691 | 0.691 | 71.69 | 9.554
2940 | -7.765 | 320.149 |  |  | 24.284 | 9296000 | 9296000 | 0.664 | 0.664 | 68.876 | 9.365
3000 | -7.678 | 311.871 |  |  | 24.84 | 8918000 | 8918000 | 0.637 | 0.637 | 66.062 | 9.171
3060 | -7.585 | 303.393 |  |  | 25.421 | 8540000 | 8540000 | 0.61 | 0.61 | 63.247 | 8.974
3120 | -7.483 | 294.428 |  |  | 26.048 | 8148000 | 8148000 | 0.582 | 0.582 | 60.359 | 8.766
3180 | -7.378 | 285.56 |  |  | 26.685 | 7770000 | 7770000 | 0.555 | 0.555 | 57.545 | 8.56
3240 | -7.267 | 276.532 |  |  | 27.349 | 7392000 | 7392000 | 0.528 | 0.528 | 54.73 | 8.348
3300 | -7.148 | 267.34 |  |  | 28.043 | 7014000 | 7014000 | 0.501 | 0.501 | 51.916 | 8.13
3360 | -7.022 | 257.986 |  |  | 28.771 | 6636000 | 6636000 | 0.474 | 0.474 | 49.102 | 7.907
3420 | -6.883 | 248.164 |  |  | 29.559 | 6244000 | 6244000 | 0.446 | 0.446 | 46.214 | 7.671
3480 | -6.739 | 238.475 |  |  | 30.362 | 5866000 | 5866000 | 0.419 | 0.419 | 43.399 | 7.434
3540 | -6.582 | 228.332 |  |  | 31.233 | 5474000 | 5474000 | 0.391 | 0.391 | 40.585 | 7.188
3600 | -6.418 | 218.332 |  |  | 32.124 | 5096000 | 5096000 | 0.364 | 0.364 | 37.771 | 6.935
3660 | -6.244 | 208.2 |  |  | 33.06 | 4718000 | 4718000 | 0.337 | 0.337 | 34.956 | 6.671
3720 | -6.051 | 197.587 |  |  | 34.083 | 4326000 | 4326000 | 0.309 | 0.309 | 32.068 | 6.39
3780 | -5.85 | 187.115 |  |  | 35.135 | 3948000 | 3948000 | 0.282 | 0.282 | 29.254 | 6.103
3840 | -5.635 | 176.502 |  |  | 36.248 | 3570000 | 3570000 | 0.255 | 0.255 | 26.439 | 5.802
3900 | -5.403 | 165.718 |  |  | 37.433 | 3192000 | 3192000 | 0.228 | 0.228 | 23.625 | 5.485
3960 | -5.145 | 154.402 |  |  | 38.74 | 2800000 | 2800000 | 0.2 | 0.2 | 20.737 | 5.138
4020 | -4.872 | 143.187 |  |  | 40.105 | 2422000 | 2422000 | 0.173 | 0.173 | 17.923 | 4.777
4080 | -4.575 | 131.772 |  |  | 41.571 | 2044000 | 2044000 | 0.146 | 0.146 | 15.108 | 4.386
4140 | -4.251 | 120.092 |  |  | 43.161 | 1666000 | 1666000 | 0.119 | 0.119 | 12.294 | 3.956
4200 | -3.881 | 107.726 |  |  | 44.956 | 1274000 | 1274000 | 0.091 | 0.091 | 9.48 | 3.474
4260 | -3.48 | 95.293 |  |  | 46.891 | 896000 | 896000 | 0.064 | 0.064 | 6.591 | 2.897
4320 | -3.015 | 82.009 |  |  | 49.117 | 504000 | 504000 | 0.036 | 0.036 | 3.777 | 2.193
4380 | -2.492 | 68.352 |  |  | 51.618 | 126000 | 126000 | 0.009 | 0.009 | 0.963 | 1.107
4440 | -2.207 | 61.516 |  |  | 52.986 | 0 | 0 | 0 | 0 | 0 | 0
4500 | -2.119 | 59.478 |  |  | 53.385 | 0 | 0 | 0 | 0 | 0 | 0
4560 | -2.062 | 58.138 |  |  | 53.606 | 0 | 0 | 0 | 0 | 0 | 0
4620 | -2.008 | 56.908 |  |  | 53.807 | 0 | 0 | 0 | 0 | 0 | 0
4680 | -1.959 | 55.774 |  |  | 53.993 | 0 | 0 | 0 | 0 | 0 | 0
4740 | -1.913 | 54.724 |  |  | 54.166 | 0 | 0 | 0 | 0 | 0 | 0
4800 | -1.869 | 53.747 |  |  | 54.328 | 0 | 0 | 0 | 0 | 0 | 0
4860 | -1.829 | 52.834 |  |  | 54.48 | 0 | 0 | 0 | 0 | 0 | 0
4920 | -1.79 | 51.98 |  |  | 54.624 | 0 | 0 | 0 | 0 | 0 | 0
4980 | -1.754 | 51.179 |  |  | 54.759 | 0 | 0 | 0 | 0 | 0 | 0
5040 | -1.72 | 50.426 |  |  | 54.887 | 0 | 0 | 0 | 0 | 0 | 0
5100 | -1.688 | 49.716 |  |  | 55.007 | 0 | 0 | 0 | 0 | 0 | 0
5160 | -1.657 | 49.046 |  |  | 55.122 | 0 | 0 | 0 | 0 | 0 | 0
5220 | -1.628 | 48.414 |  |  | 55.231 | 0 | 0 | 0 | 0 | 0 | 0
5280 | -1.6 | 47.814 |  |  | 55.334 | 0 | 0 | 0 | 0 | 0 | 0
5340 | -1.574 | 47.246 |  |  | 55.432 | 0 | 0 | 0 | 0 | 0 | 0
5400 | -1.549 | 46.707 |  |  | 55.526 | 0 | 0 | 0 | 0 | 0 | 0
5460 | -1.525 | 46.194 |  |  | 55.615 | 0 | 0 | 0 | 0 | 0 | 0
5520 | -1.502 | 45.705 |  |  | 55.7 | 0 | 0 | 0 | 0 | 0 | 0
5580 | -1.48 | 45.239 |  |  | 55.782 | 0 | 0 | 0 | 0 | 0 | 0
5640 | -1.459 | 44.795 |  |  | 55.86 | 0 | 0 | 0 | 0 | 0 | 0
5700 | -1.439 | 44.37 |  |  | 55.935 | 0 | 0 | 0 | 0 | 0 | 0
5760 | -1.42 | 43.964 |  |  | 56.007 | 0 | 0 | 0 | 0 | 0 | 0
5820 | -1.401 | 43.574 |  |  | 56.076 | 0 | 0 | 0 | 0 | 0 | 0
5880 | -1.383 | 43.201 |  |  | 56.142 | 0 | 0 | 0 | 0 | 0 | 0
5940 | -1.366 | 42.842 |  |  | 56.206 | 0 | 0 | 0 | 0 | 0 | 0
6000 | -1.349 | 42.497 |  |  | 56.267 | 0 | 0 | 0 | 0 | 0 | 0
6060 | -1.333 | 42.166 |  |  | 56.326 | 0 | 0 | 0 | 0 | 0 | 0
6120 | -1.318 | 41.846 |  |  | 56.384 | 0 | 0 | 0 | 0 | 0 | 0
6180 | -1.303 | 41.539 |  |  | 56.439 | 0 | 0 | 0 | 0 | 0 | 0
6240 | -1.289 | 41.242 |  |  | 56.492 | 0 | 0 | 0 | 0 | 0 | 0
6300 | -1.275 | 40.955 |  |  | 56.544 | 0 | 0 | 0 | 0 | 0 | 0
6360 | -1.261 | 40.678 |  |  | 56.594 | 0 | 0 | 0 | 0 | 0 | 0
6420 | -1.248 | 40.41 |  |  | 56.642 | 0 | 0 | 0 | 0 | 0 | 0
6480 | -1.236 | 40.151 |  |  | 56.689 | 0 | 0 | 0 | 0 | 0 | 0
6540 | -1.223 | 39.899 |  |  | 56.735 | 0 | 0 | 0 | 0 | 0 | 0
6600 | -1.211 | 39.656 |  |  | 56.779 | 0 | 0 | 0 | 0 | 0 | 0
6660 | -1.2 | 39.419 |  |  | 56.822 | 0 | 0 | 0 | 0 | 0 | 0
6720 | -1.188 | 39.19 |  |  | 56.864 | 0 | 0 | 0 | 0 | 0 | 0
6780 | -1.177 | 38.967 |  |  | 56.904 | 0 | 0 | 0 | 0 | 0 | 0
6840 | -1.167 | 38.75 |  |  | 56.944 | 0 | 0 | 0 | 0 | 0 | 0
6900 | -1.156 | 38.539 |  |  | 56.983 | 0 | 0 | 0 | 0 | 0 | 0
6960 | -1.146 | 38.334 |  |  | 57.02 | 0 | 0 | 0 | 0 | 0 | 0
7020 | -1.136 | 38.134 |  |  | 57.057 | 0 | 0 | 0 | 0 | 0 | 0
7080 | -1.127 | 37.939 |  |  | 57.093 | 0 | 0 | 0 | 0 | 0 | 0
7140 | -1.117 | 37.749 |  |  | 57.128 | 0 | 0 | 0 | 0 | 0 | 0
7200 | -1.108 | 37.564 |  |  | 57.162 | 0 | 0 | 0 | 0 | 0 | 0

## Blad5 (hidden)
time | p_floor | TU | TL | Zs | mOx | RHRdata | RHR | mfdata | mf | FireArea | FireDiam | zVirtOrig | Lflame
[s] | [Pa] | [ｰC] | [ｰC] | [m] | [kg] | [W] | [W] | [kg/s] | [kg/s] | [mｲ] | [m] | [m] | [m]
0 | 0 | 20 | 20 | 2.55 | 60.59 | 0 | 0 | 0 | 0 | 0 | 0 | 0 | 0
60 | -0.042 | 22.176 | 19.732 | 2.324 | 60.552 | 14000 | 14000 | 0.001 | 0.001 | 0.148 | 0.434 | 0 | 0
120 | -0.048 | 30.404 | 19.767 | 2.148 | 59.978 | 84000 | 84000 | 0.006 | 0.006 | 0.667 | 0.922 | 0 | 0
180 | -0.066 | 42.024 | 19.988 | 2.108 | 58.943 | 196000 | 196000 | 0.014 | 0.014 | 1.407 | 1.338 | 0 | 0
240 | -0.096 | 54.999 | 20.405 | 2.075 | 57.585 | 350000 | 350000 | 0.025 | 0.025 | 2.592 | 1.817 | 0 | 0
300 | -0.138 | 69.339 | 21.008 | 2.049 | 56.075 | 546000 | 546000 | 0.039 | 0.039 | 3.999 | 2.256 | 0 | 0
360 | -0.189 | 84.435 | 21.782 | 2.023 | 54.52 | 784000 | 784000 | 0.056 | 0.056 | 5.777 | 2.712 | 0 | 0
420 | -0.25 | 100.282 | 22.709 | 1.998 | 52.97 | 1064000 | 1064000 | 0.076 | 0.076 | 7.85 | 3.161 | 0 | 0
480 | -0.319 | 116.774 | 23.783 | 1.973 | 51.426 | 1386000 | 1386000 | 0.099 | 0.099 | 10.22 | 3.607 | 0 | 0
540 | -0.395 | 133.672 | 24.99 | 1.949 | 49.883 | 1750000 | 1750000 | 0.125 | 0.125 | 12.961 | 4.062 | 0 | 0
600 | -0.477 | 151.068 | 26.324 | 1.924 | 48.336 | 2156000 | 2156000 | 0.154 | 0.154 | 15.997 | 4.513 | 0 | 0
660 | -0.566 | 168.92 | 27.789 | 1.901 | 46.784 | 2604000 | 2604000 | 0.186 | 0.186 | 19.33 | 4.961 | 0 | 0
720 | -4.53 | 130.746 |  |  | 40.215 | 3108000 | 3108000 | 0.222 | 0.222 | 23.033 | 5.415
780 | -4.923 | 145.966 |  |  | 38.742 | 3654000 | 3654000 | 0.261 | 0.261 | 27.032 | 5.867
840 | -5.296 | 161.738 |  |  | 36.897 | 4228000 | 4228000 | 0.302 | 0.302 | 31.327 | 6.316
900 | -5.661 | 178.659 |  |  | 35.058 | 4858000 | 4858000 | 0.347 | 0.347 | 35.993 | 6.77
960 | -7.607 | 310.686 |  |  | 24.16 | 10640000 | 10640000 | 0.76 | 0.76 | 78.8 | 10.017
1020 | -7.73 | 318.023 |  |  | 23.581 | 10640000 | 10640000 | 0.76 | 0.76 | 78.8 | 10.017
1080 | -7.752 | 320.149 |  |  | 23.502 | 10640000 | 10640000 | 0.76 | 0.76 | 78.8 | 10.017
1140 | -7.773 | 322.044 |  |  | 23.431 | 10640000 | 10640000 | 0.76 | 0.76 | 78.8 | 10.017
1200 | -7.791 | 323.777 |  |  | 23.366 | 10640000 | 10640000 | 0.76 | 0.76 | 78.8 | 10.017
1260 | -7.808 | 325.385 |  |  | 23.307 | 10640000 | 10640000 | 0.76 | 0.76 | 78.8 | 10.017
1320 | -7.823 | 326.892 |  |  | 23.252 | 10640000 | 10640000 | 0.76 | 0.76 | 78.8 | 10.017
1380 | -7.838 | 328.31 |  |  | 23.2 | 10640000 | 10640000 | 0.76 | 0.76 | 78.8 | 10.017
1440 | -7.852 | 329.652 |  |  | 23.151 | 10640000 | 10640000 | 0.76 | 0.76 | 78.8 | 10.017
1500 | -7.865 | 330.923 |  |  | 23.104 | 10640000 | 10640000 | 0.76 | 0.76 | 78.8 | 10.017
1560 | -7.877 | 332.131 |  |  | 23.061 | 10640000 | 10640000 | 0.76 | 0.76 | 78.8 | 10.017
1620 | -7.889 | 333.28 |  |  | 23.019 | 10640000 | 10640000 | 0.76 | 0.76 | 78.8 | 10.017
1680 | -7.9 | 334.373 |  |  | 22.98 | 10640000 | 10640000 | 0.76 | 0.76 | 78.8 | 10.017
1740 | -7.91 | 335.416 |  |  | 22.942 | 10640000 | 10640000 | 0.76 | 0.76 | 78.8 | 10.017
1800 | -7.92 | 336.411 |  |  | 22.907 | 10640000 | 10640000 | 0.76 | 0.76 | 78.8 | 10.017
1860 | -7.93 | 337.361 |  |  | 22.873 | 10640000 | 10640000 | 0.76 | 0.76 | 78.8 | 10.017
1920 | -7.939 | 338.269 |  |  | 22.84 | 10640000 | 10640000 | 0.76 | 0.76 | 78.8 | 10.017
1980 | -7.947 | 339.138 |  |  | 22.809 | 10640000 | 10640000 | 0.76 | 0.76 | 78.8 | 10.017
2040 | -7.955 | 339.97 |  |  | 22.78 | 10640000 | 10640000 | 0.76 | 0.76 | 78.8 | 10.017
2100 | -7.963 | 340.767 |  |  | 22.752 | 10640000 | 10640000 | 0.76 | 0.76 | 78.8 | 10.017
2160 | -7.971 | 341.531 |  |  | 22.725 | 10640000 | 10640000 | 0.76 | 0.76 | 78.8 | 10.017
2220 | -7.978 | 342.264 |  |  | 22.699 | 10640000 | 10640000 | 0.76 | 0.76 | 78.8 | 10.017
2280 | -7.985 | 342.969 |  |  | 22.674 | 10640000 | 10640000 | 0.76 | 0.76 | 78.8 | 10.017
2340 | -7.991 | 343.646 |  |  | 22.65 | 10640000 | 10640000 | 0.76 | 0.76 | 78.8 | 10.017
2400 | -7.997 | 344.298 |  |  | 22.627 | 10640000 | 10640000 | 0.76 | 0.76 | 78.8 | 10.017
2460 | -8.004 | 344.925 |  |  | 22.606 | 10640000 | 10640000 | 0.76 | 0.76 | 78.8 | 10.017
2520 | -8.009 | 345.53 |  |  | 22.584 | 10640000 | 10640000 | 0.76 | 0.76 | 78.8 | 10.017
2580 | -8.015 | 346.113 |  |  | 22.564 | 10640000 | 10640000 | 0.76 | 0.76 | 78.8 | 10.017
2640 | -8.02 | 346.676 |  |  | 22.544 | 10640000 | 10640000 | 0.76 | 0.76 | 78.8 | 10.017
2700 | -8.025 | 347.22 |  |  | 22.526 | 10640000 | 10640000 | 0.76 | 0.76 | 78.8 | 10.017
2760 | -7.995 | 343.778 |  |  | 22.748 | 10444000 | 10444000 | 0.746 | 0.746 | 77.393 | 9.927
2820 | -7.926 | 336.337 |  |  | 23.223 | 10066000 | 10066000 | 0.719 | 0.719 | 74.505 | 9.74
2880 | -7.847 | 328.225 |  |  | 23.75 | 9674000 | 9674000 | 0.691 | 0.691 | 71.69 | 9.554
2940 | -7.765 | 320.149 |  |  | 24.284 | 9296000 | 9296000 | 0.664 | 0.664 | 68.876 | 9.365
3000 | -7.678 | 311.871 |  |  | 24.84 | 8918000 | 8918000 | 0.637 | 0.637 | 66.062 | 9.171
3060 | -7.585 | 303.393 |  |  | 25.421 | 8540000 | 8540000 | 0.61 | 0.61 | 63.247 | 8.974
3120 | -7.483 | 294.428 |  |  | 26.048 | 8148000 | 8148000 | 0.582 | 0.582 | 60.359 | 8.766
3180 | -7.378 | 285.56 |  |  | 26.685 | 7770000 | 7770000 | 0.555 | 0.555 | 57.545 | 8.56
3240 | -7.267 | 276.532 |  |  | 27.349 | 7392000 | 7392000 | 0.528 | 0.528 | 54.73 | 8.348
3300 | -7.148 | 267.34 |  |  | 28.043 | 7014000 | 7014000 | 0.501 | 0.501 | 51.916 | 8.13
3360 | -7.022 | 257.986 |  |  | 28.771 | 6636000 | 6636000 | 0.474 | 0.474 | 49.102 | 7.907
3420 | -6.883 | 248.164 |  |  | 29.559 | 6244000 | 6244000 | 0.446 | 0.446 | 46.214 | 7.671
3480 | -6.739 | 238.475 |  |  | 30.362 | 5866000 | 5866000 | 0.419 | 0.419 | 43.399 | 7.434
3540 | -6.582 | 228.332 |  |  | 31.233 | 5474000 | 5474000 | 0.391 | 0.391 | 40.585 | 7.188
3600 | -6.418 | 218.332 |  |  | 32.124 | 5096000 | 5096000 | 0.364 | 0.364 | 37.771 | 6.935
3660 | -6.244 | 208.2 |  |  | 33.06 | 4718000 | 4718000 | 0.337 | 0.337 | 34.956 | 6.671
3720 | -6.051 | 197.587 |  |  | 34.083 | 4326000 | 4326000 | 0.309 | 0.309 | 32.068 | 6.39
3780 | -5.85 | 187.115 |  |  | 35.135 | 3948000 | 3948000 | 0.282 | 0.282 | 29.254 | 6.103
3840 | -5.635 | 176.502 |  |  | 36.248 | 3570000 | 3570000 | 0.255 | 0.255 | 26.439 | 5.802
3900 | -5.403 | 165.718 |  |  | 37.433 | 3192000 | 3192000 | 0.228 | 0.228 | 23.625 | 5.485
3960 | -5.145 | 154.402 |  |  | 38.74 | 2800000 | 2800000 | 0.2 | 0.2 | 20.737 | 5.138
4020 | -4.872 | 143.187 |  |  | 40.105 | 2422000 | 2422000 | 0.173 | 0.173 | 17.923 | 4.777
4080 | -4.575 | 131.772 |  |  | 41.571 | 2044000 | 2044000 | 0.146 | 0.146 | 15.108 | 4.386
4140 | -4.251 | 120.092 |  |  | 43.161 | 1666000 | 1666000 | 0.119 | 0.119 | 12.294 | 3.956
4200 | -3.881 | 107.726 |  |  | 44.956 | 1274000 | 1274000 | 0.091 | 0.091 | 9.48 | 3.474
4260 | -3.48 | 95.293 |  |  | 46.891 | 896000 | 896000 | 0.064 | 0.064 | 6.591 | 2.897
4320 | -3.015 | 82.009 |  |  | 49.117 | 504000 | 504000 | 0.036 | 0.036 | 3.777 | 2.193
4380 | -2.492 | 68.352 |  |  | 51.618 | 126000 | 126000 | 0.009 | 0.009 | 0.963 | 1.107
4440 | -2.207 | 61.516 |  |  | 52.986 | 0 | 0 | 0 | 0 | 0 | 0
4500 | -2.119 | 59.478 |  |  | 53.385 | 0 | 0 | 0 | 0 | 0 | 0
4560 | -2.062 | 58.138 |  |  | 53.606 | 0 | 0 | 0 | 0 | 0 | 0
4620 | -2.008 | 56.908 |  |  | 53.807 | 0 | 0 | 0 | 0 | 0 | 0
4680 | -1.959 | 55.774 |  |  | 53.993 | 0 | 0 | 0 | 0 | 0 | 0
4740 | -1.913 | 54.724 |  |  | 54.166 | 0 | 0 | 0 | 0 | 0 | 0
4800 | -1.869 | 53.747 |  |  | 54.328 | 0 | 0 | 0 | 0 | 0 | 0
4860 | -1.829 | 52.834 |  |  | 54.48 | 0 | 0 | 0 | 0 | 0 | 0
4920 | -1.79 | 51.98 |  |  | 54.624 | 0 | 0 | 0 | 0 | 0 | 0
4980 | -1.754 | 51.179 |  |  | 54.759 | 0 | 0 | 0 | 0 | 0 | 0
5040 | -1.72 | 50.426 |  |  | 54.887 | 0 | 0 | 0 | 0 | 0 | 0
5100 | -1.688 | 49.716 |  |  | 55.007 | 0 | 0 | 0 | 0 | 0 | 0
5160 | -1.657 | 49.046 |  |  | 55.122 | 0 | 0 | 0 | 0 | 0 | 0
5220 | -1.628 | 48.414 |  |  | 55.231 | 0 | 0 | 0 | 0 | 0 | 0
5280 | -1.6 | 47.814 |  |  | 55.334 | 0 | 0 | 0 | 0 | 0 | 0
5340 | -1.574 | 47.246 |  |  | 55.432 | 0 | 0 | 0 | 0 | 0 | 0
5400 | -1.549 | 46.707 |  |  | 55.526 | 0 | 0 | 0 | 0 | 0 | 0
5460 | -1.525 | 46.194 |  |  | 55.615 | 0 | 0 | 0 | 0 | 0 | 0
5520 | -1.502 | 45.705 |  |  | 55.7 | 0 | 0 | 0 | 0 | 0 | 0
5580 | -1.48 | 45.239 |  |  | 55.782 | 0 | 0 | 0 | 0 | 0 | 0
5640 | -1.459 | 44.795 |  |  | 55.86 | 0 | 0 | 0 | 0 | 0 | 0
5700 | -1.439 | 44.37 |  |  | 55.935 | 0 | 0 | 0 | 0 | 0 | 0
5760 | -1.42 | 43.964 |  |  | 56.007 | 0 | 0 | 0 | 0 | 0 | 0
5820 | -1.401 | 43.574 |  |  | 56.076 | 0 | 0 | 0 | 0 | 0 | 0
5880 | -1.383 | 43.201 |  |  | 56.142 | 0 | 0 | 0 | 0 | 0 | 0
5940 | -1.366 | 42.842 |  |  | 56.206 | 0 | 0 | 0 | 0 | 0 | 0
6000 | -1.349 | 42.497 |  |  | 56.267 | 0 | 0 | 0 | 0 | 0 | 0
6060 | -1.333 | 42.166 |  |  | 56.326 | 0 | 0 | 0 | 0 | 0 | 0
6120 | -1.318 | 41.846 |  |  | 56.384 | 0 | 0 | 0 | 0 | 0 | 0
6180 | -1.303 | 41.539 |  |  | 56.439 | 0 | 0 | 0 | 0 | 0 | 0
6240 | -1.289 | 41.242 |  |  | 56.492 | 0 | 0 | 0 | 0 | 0 | 0
6300 | -1.275 | 40.955 |  |  | 56.544 | 0 | 0 | 0 | 0 | 0 | 0
6360 | -1.261 | 40.678 |  |  | 56.594 | 0 | 0 | 0 | 0 | 0 | 0
6420 | -1.248 | 40.41 |  |  | 56.642 | 0 | 0 | 0 | 0 | 0 | 0
6480 | -1.236 | 40.151 |  |  | 56.689 | 0 | 0 | 0 | 0 | 0 | 0
6540 | -1.223 | 39.899 |  |  | 56.735 | 0 | 0 | 0 | 0 | 0 | 0
6600 | -1.211 | 39.656 |  |  | 56.779 | 0 | 0 | 0 | 0 | 0 | 0
6660 | -1.2 | 39.419 |  |  | 56.822 | 0 | 0 | 0 | 0 | 0 | 0
6720 | -1.188 | 39.19 |  |  | 56.864 | 0 | 0 | 0 | 0 | 0 | 0
6780 | -1.177 | 38.967 |  |  | 56.904 | 0 | 0 | 0 | 0 | 0 | 0
6840 | -1.167 | 38.75 |  |  | 56.944 | 0 | 0 | 0 | 0 | 0 | 0
6900 | -1.156 | 38.539 |  |  | 56.983 | 0 | 0 | 0 | 0 | 0 | 0
6960 | -1.146 | 38.334 |  |  | 57.02 | 0 | 0 | 0 | 0 | 0 | 0
7020 | -1.136 | 38.134 |  |  | 57.057 | 0 | 0 | 0 | 0 | 0 | 0
7080 | -1.127 | 37.939 |  |  | 57.093 | 0 | 0 | 0 | 0 | 0 | 0
7140 | -1.117 | 37.749 |  |  | 57.128 | 0 | 0 | 0 | 0 | 0 | 0
7200 | -1.108 | 37.564 |  |  | 57.162 | 0 | 0 | 0 | 0 | 0 | 0

## Blad3 (hidden)
delta=1 | time | tijd | TU | TL | RHRdata | RHR | delta<1 | RHR | RHR | RHR |  | berekening equivalente tijdsduur |  | m | m*T | som(m*T) | st.br.kr. | t | T | m | m*T | som(m*T) | 0.86
| [s] | [min] | [ｰC] | [ｰC] | [W] | [W] |  | [W] | [W] | [W] |  | volume | 100 | [kg] | [kgK] |  |  | [min] | ["C] | [kg] | [kgK]
| 0 | 0 | 20 | 20 | 0 | 0 |  | 0 | 0 | 0 |  |  |  | 120.4778 | 2409.5563 | 2409.5563 |  | 0 | 20 | 120.4778 | 2409.5563 | 2409.5563
| 60 | 1 | 25.847 | 19.747 | 40000 | 40000 |  | 56000 | 14000 | 14000 |  |  |  | 118.1206 | 3053.0643 | 5462.6206 |  | 60 | 349.2137 | 56.7329 | 19811.912 | 22221.4683
| 120 | 2 | 39.962 | 19.881 | 160000 | 160000 |  | 196000 | 84000 | 84000 |  |  |  | 112.7932 | 4507.4437 | 9970.0643 |  | 120 | 444.5049 | 49.1983 | 21868.8718 | 44090.3401
| 180 | 3 | 59.715 | 20.309 | 360000 | 360000 |  | 434000 | 196000 | 196000 |  |  |  | 106.0968 | 6335.571 | 16305.6353 |  | 180 | 502.2893 | 45.5314 | 22869.9304 | 66960.2705
| 240 | 4 | 82.444 | 21.052 | 640000 | 640000 |  | 784000 | 350000 | 350000 |  |  |  | 99.3124 | 8187.7123 | 24493.3476 |  | 240 | 543.8873 | 43.2128 | 23502.9016 | 90463.1721
| 300 | 5 | 107.048 | 22.084 | 999999 | 999999 |  | 1232000 | 546000 | 546000 |  |  |  | 92.883 | 9942.9398 | 34436.2874 |  | 300 | 576.4104 | 41.5582 | 23954.6013 | 114417.7734
| 360 | 6 | 132.955 | 23.37 | 1439999 | 1439999 |  | 1764000 | 784000 | 784000 |  |  |  | 86.9555 | 11561.162 | 45997.4494 |  | 360 | 603.1176 | 40.2914 | 24300.4499 | 138718.2232
| 420 | 7 | 159.817 | 24.887 | 1959999 | 1959999 |  | 2408000 | 1064000 | 1064000 |  |  |  | 81.5587 | 13034.4698 | 59031.9191 |  | 420 | 625.7768 | 39.2756 | 24577.7609 | 163295.9842
| 480 | 8 | 187.403 | 26.619 | 2559998 | 2559998 |  | 3150000 | 1386000 | 1386000 |  |  |  | 76.672 | 14368.5552 | 73400.4743 |  | 480 | 645.4551 | 38.4341 | 24807.4894 | 188103.4735
| 540 | 9 | 215.547 | 28.56 | 3239998 | 3239998 |  | 3990000 | 1750000 | 1750000 |  |  |  | 72.2551 | 15574.3646 | 88974.8389 |  | 540 | 662.8464 | 37.7199 | 25002.4767 | 213105.9502
| 600 | 10 | 244.124 | 30.704 | 3999997 | 3999997 |  | 4914000 | 2156000 | 2156000 |  |  |  | 68.2622 | 16664.431 | 105639.2698 |  | 600 | 678.4273 | 37.1022 | 25171.1129 | 238277.0631
| 660 | 11 | 273.039 | 33.05 | 4839997 | 4839997 |  | 5950000 | 2604000 | 2604000 |  |  |  | 64.6474 | 17651.2606 | 123290.5305 |  | 660 | 692.5396 | 36.5599 | 25319.1556 | 263596.2187
| 720 | 12 | 203.23 |  | 5759996 | 5759996 |  | 7084000 | 3108000 | 3108000 |  |  |  | 74.1238 | 15064.1896 | 138354.72 |  | 720 | 705.4362 | 36.078 | 25450.7124 | 289046.9311
| 780 | 13 | 228.379 |  | 6759995 | 6759995 |  | 8316000 | 3654000 | 3654000 |  |  |  | 70.4058 | 16079.2109 | 154433.931 |  | 780 | 717.3103 | 35.6454 | 25568.8077 | 314615.7389
| 840 | 14 | 254.81 |  | 7839994 | 7839994 |  | 9646000 | 4228000 | 4228000 |  |  |  | 66.8801 | 17041.7252 | 171475.6562 |  | 840 | 728.3121 | 35.2537 | 25675.7277 | 340291.4665
| 900 | 15 | 282.579 |  | 8999994 | 8999994 |  | 11074000 | 4858000 | 4858000 |  |  |  | 63.5373 | 17954.312 | 189429.9682 |  | 900 | 738.561 | 34.8966 | 25773.2384 | 366064.705
| 960 | 16 | 494.964 |  | 10239993 | 19700000 |  | 24234000 | 10640000 | 10640000 |  |  |  | 45.9657 | 22751.3649 | 212181.3331 |  | 960 | 748.1535 | 34.5688 | 25862.7308 | 391927.4358
| 1020 | 17 | 500.084 |  | 11559992 | 19700000 |  | 24234000 | 10640000 | 10640000 |  |  |  | 45.6613 | 22834.4723 | 235015.8054 |  | 1020 | 757.1686 | 34.2662 | 25945.3176 | 417872.7534
| 1080 | 18 | 504.638 |  | 12959991 | 19700000 |  | 24234000 | 10640000 | 10640000 |  |  |  | 45.3939 | 22907.4729 | 257923.2783 |  | 1080 | 765.672 | 33.9857 | 26021.9022 | 443894.6556
| 1140 | 19 | 508.813 |  | 14439990 | 19700000 |  | 24234000 | 10640000 | 10640000 |  |  |  | 45.1515 | 22973.6509 | 280896.9292 |  | 1140 | 773.7185 | 33.7244 | 26093.227 | 469987.8827
| 1200 | 20 | 512.732 |  | 15999989 | 19700000 |  | 24234000 | 10640000 | 10640000 |  |  |  | 44.9263 | 23035.1311 | 303932.0602 |  | 1200 | 781.3549 | 33.4802 | 26159.909 | 496147.7917
| 1260 | 21 | 516.465 |  | 17639988 | 19700000 |  | 24234000 | 10640000 | 10640000 |  |  |  | 44.7138 | 23093.1257 | 327025.186 |  | 1260 | 788.6209 | 33.251 | 26222.4659 | 522370.2576
| 1320 | 22 | 520.049 |  | 19359986 | 19700000 |  | 24234000 | 10640000 | 10640000 |  |  |  | 44.5118 | 23148.2918 | 350173.4778 |  | 1320 | 795.5508 | 33.0354 | 26281.3364 | 548651.594
| 1380 | 23 | 523.505 |  | 19700002 | 19700000 |  | 24234000 | 10640000 | 10640000 |  |  |  | 44.3186 | 23201.0176 | 373374.4954 |  | 1380 | 802.1742 | 32.8319 | 26336.8947 | 574988.4887
| 1440 | 24 | 526.844 |  | 19700002 | 19700000 |  | 24234000 | 10640000 | 10640000 |  |  |  | 44.1336 | 23251.5255 | 396626.0209 |  | 1440 | 808.5173 | 32.6393 | 26389.4627 | 601377.9514
| 1500 | 25 | 530.07 |  | 19700002 | 19700000 |  | 24234000 | 10640000 | 10640000 |  |  |  | 43.9563 | 23299.9253 | 419925.9462 |  | 1500 | 814.6026 | 32.4567 | 26439.319 | 627817.2704
| 1560 | 26 | 533.186 |  | 19700002 | 19700000 |  | 24234000 | 10640000 | 10640000 |  |  |  | 43.7864 | 23346.3069 | 443272.2531 |  | 1560 | 820.4505 | 32.2831 | 26486.7064 | 654303.9768
| 1620 | 27 | 536.192 |  | 19700002 | 19700000 |  | 24234000 | 10640000 | 10640000 |  |  |  | 43.6238 | 23390.7127 | 466662.9659 |  | 1620 | 826.0786 | 32.1178 | 26531.8374 | 680835.8142
| 1680 | 28 | 539.09 |  | 19700002 | 19700000 |  | 24234000 | 10640000 | 10640000 |  |  |  | 43.4681 | 23433.2118 | 490096.1777 |  | 1680 | 831.503 | 31.9601 | 26574.899 | 707410.7131
| 1740 | 29 | 541.879 |  | 19700002 | 19700000 |  | 24234000 | 10640000 | 10640000 |  |  |  | 43.3193 | 23473.827 | 513570.0047 |  | 1740 | 836.7378 | 31.8093 | 26616.0568 | 734026.7699
| 1800 | 30 | 544.561 |  | 19700002 | 19700000 |  | 24234000 | 10640000 | 10640000 |  |  |  | 43.1772 | 23512.6227 | 537082.6274 |  | 1800 | 841.7959 | 31.665 | 26655.4578 | 760682.2277
| 1860 | 31 | 547.137 |  | 19700002 | 19700000 |  | 24234000 | 10640000 | 10640000 |  |  |  | 43.0416 | 23549.6461 | 560632.2735 |  | 1860 | 846.6888 | 31.5266 | 26693.2334 | 787375.4611
| 1920 | 32 | 549.609 |  | 19700002 | 19700000 |  | 24234000 | 10640000 | 10640000 |  |  |  | 42.9122 | 23584.9568 | 584217.2303 |  | 1920 | 851.4269 | 31.3938 | 26729.5009 | 814104.962
| 1980 | 33 | 551.978 |  | 19700002 | 19700000 |  | 24234000 | 10640000 | 10640000 |  |  |  | 42.789 | 23618.5976 | 607835.8278 |  | 1980 | 856.0198 | 31.2661 | 26764.366 | 840869.328
| 2040 | 34 | 554.249 |  | 19700002 | 19700000 |  | 24234000 | 10640000 | 10640000 |  |  |  | 42.6716 | 23650.6659 | 631486.4937 |  | 2040 | 860.4761 | 31.1431 | 26797.9241 | 867667.252
| 2100 | 35 | 556.424 |  | 19700002 | 19700000 |  | 24234000 | 10640000 | 10640000 |  |  |  | 42.5597 | 23681.214 | 655167.7077 |  | 2100 | 864.8037 | 31.0247 | 26830.2612 | 894497.5132
| 2160 | 36 | 558.505 |  | 19700002 | 19700000 |  | 24234000 | 10640000 | 10640000 |  |  |  | 42.4531 | 23710.2922 | 678877.9999 |  | 2160 | 869.0098 | 30.9104 | 26861.4556 | 921358.9688
| 2220 | 37 | 560.498 |  | 19700002 | 19700000 |  | 24234000 | 10640000 | 10640000 |  |  |  | 42.3516 | 23738.0047 | 702616.0045 |  | 2220 | 873.101 | 30.8001 | 26891.5786 | 948250.5474
| 2280 | 38 | 562.405 |  | 19700002 | 19700000 |  | 24234000 | 10640000 | 10640000 |  |  |  | 42.255 | 23764.3975 | 726380.402 |  | 2280 | 877.0834 | 30.6934 | 26920.695 | 975171.2424
| 2340 | 39 | 564.23 |  | 19700002 | 19700000 |  | 24234000 | 10640000 | 10640000 |  |  |  | 42.1628 | 23789.5429 | 750169.9449 |  | 2340 | 880.9628 | 30.5902 | 26948.8642 | 1002120.1066
| 2400 | 40 | 565.978 |  | 19700002 | 19700000 |  | 24234000 | 10640000 | 10640000 |  |  |  | 42.075 | 23813.5248 | 773983.4697 |  | 2400 | 884.7442 | 30.4903 | 26976.1408 | 1029096.2474
| 2460 | 41 | 567.652 |  | 19700002 | 19700000 |  | 24234000 | 10640000 | 10640000 |  |  |  | 41.9912 | 23836.3979 | 797819.8676 |  | 2460 | 888.4326 | 30.3935 | 27002.5748 | 1056098.8222
| 2520 | 42 | 569.256 |  | 19700002 | 19700000 |  | 24234000 | 10640000 | 10640000 |  |  |  | 41.9112 | 23858.2293 | 821678.097 |  | 2520 | 892.0323 | 30.2996 | 27028.2123 | 1083127.0345
| 2580 | 43 | 570.793 |  | 19700002 | 19700000 |  | 24234000 | 10640000 | 10640000 |  |  |  | 41.8349 | 23879.0709 | 845557.1679 |  | 2580 | 895.5476 | 30.2084 | 27053.0958 | 1110180.1303
| 2640 | 44 | 572.268 |  | 19700002 | 19700000 |  | 24234000 | 10640000 | 10640000 |  |  |  | 41.7619 | 23899.0006 | 869456.1684 |  | 2640 | 898.9823 | 30.1199 | 27077.2647 | 1137257.395
| 2700 | 45 | 573.684 |  | 19700002 | 19700000 |  | 24234000 | 10640000 | 10640000 |  |  |  | 41.6921 | 23918.0677 | 893374.2361 |  | 2700 | 902.34 | 30.0339 | 27100.7554 | 1164358.1504
| 2760 | 46 | 569.79 |  | 19700002 | 19346194 |  | 23800000 | 10444000 | 10444000 |  |  |  | 41.8847 | 23865.4789 | 917239.7151 |  | 2760 | 905.6241 | 29.9502 | 27123.6017 | 1191481.7522
| 2820 | 47 | 559.513 |  | 19700002 | 18638579 |  | 22932000 | 10066000 | 10066000 |  |  |  | 42.4017 | 23724.3249 | 940964.04 |  | 2820 | 908.8378 | 29.8687 | 27145.8351 | 1218627.5873
| 2880 | 48 | 548.367 |  | 19186910 | 17930964 |  | 22064000 | 9674000 | 9674000 |  |  |  | 42.9771 | 23567.2423 | 964531.2823 |  | 2880 | 911.984 | 29.7894 | 27167.4848 | 1245795.0721
| 2940 | 49 | 536.455 |  | 18479295 | 17223349 |  | 21182000 | 9296000 | 9296000 |  |  |  | 43.6096 | 23394.5822 | 987925.8644 |  | 2940 | 915.0654 | 29.7122 | 27188.5781 | 1272983.6501
| 3000 | 50 | 523.847 |  | 17771680 | 16515734 |  | 20314000 | 8918000 | 8918000 |  |  |  | 44.2996 | 23206.2104 | 1011132.0748 |  | 3000 | 918.0848 | 29.6368 | 27209.1404 | 1300192.7905
| 3060 | 51 | 510.593 |  | 17064065 | 15808119 |  | 19446000 | 8540000 | 8540000 |  |  |  | 45.0489 | 23001.6512 | 1034133.726 |  | 3060 | 921.0445 | 29.5634 | 27229.1955 | 1327421.986
| 3120 | 52 | 496.737 |  | 16356450 | 15100504 |  | 18564000 | 8148000 | 8148000 |  |  |  | 45.8598 | 22780.2692 | 1056913.9952 |  | 3120 | 923.9469 | 29.4917 | 27248.7659 | 1354670.752
| 3180 | 53 | 482.319 |  | 15648835 | 14392889 |  | 17696000 | 7770000 | 7770000 |  |  |  | 46.7352 | 22541.2848 | 1079455.28 |  | 3180 | 926.7942 | 29.4217 | 27267.8724 | 1381938.6243
| 3240 | 54 | 467.374 |  | 14941220 | 13685274 |  | 16828000 | 7392000 | 7392000 |  |  |  | 47.6786 | 22283.7406 | 1101739.0207 |  | 3240 | 929.5883 | 29.3534 | 27286.5345 | 1409225.1589
| 3300 | 55 | 451.933 |  | 14233605 | 12977659 |  | 15960000 | 7014000 | 7014000 |  |  |  | 48.6942 | 22006.4956 | 1123745.5163 |  | 3300 | 932.3313 | 29.2866 | 27304.7709 | 1436529.9297
| 3360 | 56 | 436.025 |  | 13525990 | 12270044 |  | 15092000 | 6636000 | 6636000 |  |  |  | 49.7867 | 21708.2367 | 1145453.753 |  | 3360 | 935.025 | 29.2212 | 27322.5988 | 1463852.5285
| 3420 | 57 | 419.677 |  | 12818375 | 11562429 |  | 14224000 | 6244000 | 6244000 |  |  |  | 50.9617 | 21387.4549 | 1166841.2079 |  | 3420 | 937.6711 | 29.1574 | 27340.0346 | 1491192.5631
| 3480 | 58 | 402.912 |  | 12110760 | 10854814 |  | 13356000 | 5866000 | 5866000 |  |  |  | 52.2257 | 21042.3747 | 1187883.5826 |  | 3480 | 940.2713 | 29.0949 | 27357.0937 | 1518549.6568
| 3540 | 59 | 385.751 |  | 11403145 | 10147199 |  | 12474000 | 5474000 | 5474000 |  |  |  | 53.5863 | 20670.952 | 1208554.5346 |  | 3540 | 942.8271 | 29.0337 | 27373.7907 | 1545923.4475
| 3600 | 60 | 368.212 |  | 10695530 | 9439584 |  | 11606000 | 5096000 | 5096000 |  |  |  | 55.052 | 20270.8053 | 1228825.3399 |  | 3600 | 945.3401 | 28.9738 | 27390.1394 | 1573313.5869
| 3660 | 61 | 350.311 |  | 9987915 | 8731969 |  | 10738000 | 4718000 | 4718000 |  |  |  | 56.633 | 19839.1787 | 1248664.5186 |  | 3660 | 947.8116 | 28.9152 | 27406.1527 | 1600719.7396
| 3720 | 62 | 332.062 |  | 9280300 | 8024354 |  | 9870000 | 4326000 | 4326000 |  |  |  | 58.3411 | 19372.8719 | 1268037.3905 |  | 3720 | 950.243 | 28.8577 | 27421.843 | 1628141.5826
| 3780 | 63 | 313.474 |  | 8572685 | 7316739 |  | 9002000 | 3948000 | 3948000 |  |  |  | 60.1902 | 18868.0695 | 1286905.46 |  | 3780 | 952.6355 | 28.8014 | 27437.222 | 1655578.8047
| 3840 | 64 | 294.554 |  | 7865070 | 6609124 |  | 8134000 | 3570000 | 3570000 |  |  |  | 62.1967 | 18320.2941 | 1305225.7541 |  | 3840 | 954.9905 | 28.7462 | 27452.3008 | 1683031.1055
| 3900 | 65 | 275.307 |  | 7157455 | 5901509 |  | 7266000 | 3192000 | 3192000 |  |  |  | 64.38 | 17724.2623 | 1322950.0164 |  | 3900 | 957.309 | 28.692 | 27467.0898 | 1710498.1953
| 3960 | 66 | 255.729 |  | 6449840 | 5193894 |  | 6384000 | 2800000 | 2800000 |  |  |  | 66.7639 | 17073.4605 | 1340023.4769 |  | 3960 | 959.5922 | 28.6388 | 27481.5991 | 1737979.7944
| 4020 | 67 | 235.811 |  | 5742225 | 4486279 |  | 5516000 | 2422000 | 2422000 |  |  |  | 69.3774 | 16359.9614 | 1356383.4383 |  | 4020 | 961.8411 | 28.5867 | 27495.8382 | 1765475.6326
| 4080 | 68 | 215.537 |  | 5034610 | 3778664 |  | 4648000 | 2044000 | 2044000 |  |  |  | 72.2566 | 15573.9608 | 1371957.3991 |  | 4080 | 964.0568 | 28.5355 | 27509.816 | 1792985.4486
| 4140 | 69 | 194.874 |  | 4326995 | 3071049 |  | 3780000 | 1666000 | 1666000 |  |  |  | 75.4477 | 14702.7879 | 1386660.187 |  | 4140 | 966.2402 | 28.4852 | 27523.5413 | 1820508.9899
| 4200 | 70 | 173.771 |  | 3619380 | 2363434 |  | 2912000 | 1274000 | 1274000 |  |  |  | 79.0114 | 13729.8891 | 1400390.0762 |  | 4200 | 968.3922 | 28.4358 | 27537.0222 | 1848046.0121
| 4260 | 71 | 152.144 |  | 2911765 | 1655819 |  | 2044000 | 896000 | 896000 |  |  |  | 83.0307 | 12632.6214 | 1413022.6976 |  | 4260 | 970.5137 | 28.3873 | 27550.2665 | 1875596.2786
| 4320 | 72 | 129.857 |  | 2204150 | 948204 |  | 1176000 | 504000 | 504000 |  |  |  | 87.6241 | 11378.6085 | 1424401.3061 |  | 4320 | 972.6057 | 28.3396 | 27563.2818 | 1903159.5604
| 4380 | 73 | 106.671 |  | 1496535 | 240589 |  | 294000 | 126000 | 126000 |  |  |  | 92.9752 | 9917.7612 | 1434319.0673 |  | 4380 | 974.6688 | 28.2928 | 27576.075 | 1930735.6354
| 4440 | 74 | 94.255 |  | 788920 | 0 |  | 0 | 0 | 0 |  |  |  | 96.1185 | 9059.6493 | 1443378.7166 |  | 4440 | 976.7039 | 28.2467 | 27588.6531 | 1958324.2886
| 4500 | 75 | 91.109 |  | 81305 | 0 |  | 0 | 0 | 0 |  |  |  | 96.949 | 8832.9256 | 1452211.6422 |  | 4500 | 978.7117 | 28.2014 | 27601.0226 | 1985925.3112
| 4560 | 76 | 88.321 |  | 0 | 0 |  | 0 | 0 | 0 |  |  |  | 97.6971 | 8628.7022 | 1460840.3443 |  | 4560 | 980.693 | 28.1568 | 27613.1897 | 2013538.5009
| 4620 | 77 | 85.812 |  | 0 | 0 |  | 0 | 0 | 0 |  |  |  | 98.3802 | 8442.2026 | 1469282.5469 |  | 4620 | 982.6484 | 28.113 | 27625.1603 | 2041163.6612
| 4680 | 78 | 83.533 |  | 0 | 0 |  | 0 | 0 | 0 |  |  |  | 99.0091 | 8270.5245 | 1477553.0714 |  | 4680 | 984.5786 | 28.0698 | 27636.9402 | 2068800.6015
| 4740 | 79 | 81.45 |  | 0 | 0 |  | 0 | 0 | 0 |  |  |  | 99.5909 | 8111.6801 | 1485664.7515 |  | 4740 | 986.4843 | 28.0273 | 27648.5349 | 2096449.1364
| 4800 | 80 | 79.536 |  | 0 | 0 |  | 0 | 0 | 0 |  |  |  | 100.1316 | 7964.0684 | 1493628.8198 |  | 4800 | 988.366 | 27.9855 | 27659.9496 | 2124109.086
| 4860 | 81 | 77.771 |  | 0 | 0 |  | 0 | 0 | 0 |  |  |  | 100.6355 | 7826.5202 | 1501455.34 |  | 4860 | 990.2244 | 27.9444 | 27671.1893 | 2151780.2752
| 4920 | 82 | 76.136 |  | 0 | 0 |  | 0 | 0 | 0 |  |  |  | 101.1067 | 7697.8622 | 1509153.2021 |  | 4920 | 992.0601 | 27.9038 | 27682.2589 | 2179462.5341
| 4980 | 83 | 74.618 |  | 0 | 0 |  | 0 | 0 | 0 |  |  |  | 101.5483 | 7577.3274 | 1516730.5295 |  | 4980 | 993.8735 | 27.8639 | 27693.163 | 2207155.6971
| 5040 | 84 | 73.204 |  | 0 | 0 |  | 0 | 0 | 0 |  |  |  | 101.963 | 7464.0998 | 1524194.6293 |  | 5040 | 995.6652 | 27.8245 | 27703.9061 | 2234859.6032
| 5100 | 85 | 71.883 |  | 0 | 0 |  | 0 | 0 | 0 | δ |  |  | 102.3536 | 7357.4804 | 1531552.1097 |  | 5100 | 997.4358 | 27.7857 | 27714.4925 | 2262574.0956
| 5160 | 86 | 70.647 |  | 0 | 0 |  | 0 | 0 | 0 |  |  |  | 102.7217 | 7256.9791 | 1538809.0888 |  | 5160 | 999.1856 | 27.7475 | 27724.9262 | 2290299.0218
| 5220 | 87 | 69.486 |  | 0 | 0 |  | 0 | 0 | 0 |  |  |  | 103.0699 | 7161.9155 | 1545971.0043 |  | 5220 | 1000.9153 | 27.7098 | 27735.2114 | 2318034.2332
| 5280 | 88 | 68.394 |  | 0 | 0 |  | 0 | 0 | 0 |  |  |  | 103.3996 | 7071.9116 | 1553042.916 |  | 5280 | 1002.6252 | 27.6727 | 27745.3518 | 2345779.585
| 5340 | 89 | 67.365 |  | 0 | 0 |  | 0 | 0 | 0 |  |  |  | 103.7122 | 6986.5718 | 1560029.4877 |  | 5340 | 1004.3159 | 27.6361 | 27755.351 | 2373534.936
| 5400 | 90 | 66.394 |  | 0 | 0 |  | 0 | 0 | 0 |  |  |  | 104.0089 | 6905.5676 | 1566935.0553 |  | 5400 | 1005.9877 | 27.6 | 27765.2127 | 2401300.1488
| 5460 | 91 | 65.474 |  | 0 | 0 |  | 0 | 0 | 0 |  |  |  | 104.2916 | 6828.3892 | 1573763.4445 |  | 5460 | 1007.641 | 27.5643 | 27774.9403 | 2429075.089
| 5520 | 92 | 64.603 |  | 0 | 0 |  | 0 | 0 | 0 |  |  |  | 104.5607 | 6754.9338 | 1580518.3782 |  | 5520 | 1009.2763 | 27.5292 | 27784.537 | 2456859.626
| 5580 | 93 | 63.775 |  | 0 | 0 |  | 0 | 0 | 0 |  |  |  | 104.8178 | 6684.7524 | 1587203.1307 |  | 5580 | 1010.8939 | 27.4945 | 27794.006 | 2484653.632
| 5640 | 94 | 62.989 |  | 0 | 0 |  | 0 | 0 | 0 |  |  |  | 105.063 | 6617.811 | 1593820.9417 |  | 5640 | 1012.4943 | 27.4603 | 27803.3505 | 2512456.9825
| 5700 | 95 | 62.239 |  | 0 | 0 |  | 0 | 0 | 0 |  |  |  | 105.298 | 6553.6429 | 1600374.5846 |  | 5700 | 1014.0777 | 27.4265 | 27812.5733 | 2540269.5558
| 5760 | 96 | 61.524 |  | 0 | 0 |  | 0 | 0 | 0 |  |  |  | 105.5231 | 6492.2015 | 1606866.786 |  | 5760 | 1015.6446 | 27.3931 | 27821.6774 | 2568091.2331
| 5820 | 97 | 60.841 |  | 0 | 0 |  | 0 | 0 | 0 |  |  |  | 105.739 | 6433.264 | 1613300.0501 |  | 5820 | 1017.1953 | 27.3602 | 27830.6654 | 2595921.8986
| 5880 | 98 | 60.188 |  | 0 | 0 |  | 0 | 0 | 0 |  |  |  | 105.9462 | 6376.6894 | 1619676.7395 |  | 5880 | 1018.73 | 27.3277 | 27839.5402 | 2623761.4387
| 5940 | 99 | 59.563 |  | 0 | 0 |  | 0 | 0 | 0 |  |  |  | 106.1453 | 6322.3326 | 1625999.0721 |  | 5940 | 1020.2492 | 27.2956 | 27848.3042 | 2651609.7429
| 6000 | 100 | 58.963 |  | 0 | 0 |  | 0 | 0 | 0 |  |  |  | 106.3372 | 6269.9575 | 1632269.0296 |  | 6000 | 1021.7532 | 27.2639 | 27856.96 | 2679466.7029
| 6060 | 101 | 58.387 |  | 0 | 0 |  | 0 | 0 | 0 |  |  |  | 106.522 | 6219.499 | 1638488.5286 |  | 6060 | 1023.2422 | 27.2326 | 27865.51 | 2707332.2129
| 6120 | 102 | 57.833 |  | 0 | 0 |  | 0 | 0 | 0 |  |  |  | 106.7004 | 6170.8019 | 1644659.3305 |  | 6120 | 1024.7166 | 27.2016 | 27873.9565 | 2735206.1694
| 6180 | 103 | 57.3 |  | 0 | 0 |  | 0 | 0 | 0 |  |  |  | 106.8725 | 6123.7965 | 1650783.127 |  | 6180 | 1026.1766 | 27.1711 | 27882.3018 | 2763088.4712
| 6240 | 104 | 56.786 |  | 0 | 0 |  | 0 | 0 | 0 |  |  |  | 107.0391 | 6078.3229 | 1656861.4499 |  | 6240 | 1027.6225 | 27.1408 | 27890.5481 | 2790979.0193
| 6300 | 105 | 56.291 |  | 0 | 0 |  | 0 | 0 | 0 |  |  |  | 107.2 | 6034.396 | 1662895.8459 |  | 6300 | 1029.0546 | 27.111 | 27898.6976 | 2818877.7169
| 6360 | 106 | 55.813 |  | 0 | 0 |  | 0 | 0 | 0 |  |  |  | 107.3559 | 5991.8522 | 1668887.6982 |  | 6360 | 1030.4732 | 27.0815 | 27906.7522 | 2846784.4691
| 6420 | 107 | 55.352 |  | 0 | 0 |  | 0 | 0 | 0 |  |  |  | 107.5066 | 5950.7041 | 1674838.4023 |  | 6420 | 1031.8784 | 27.0523 | 27914.714 | 2874699.1832
| 6480 | 108 | 54.905 |  | 0 | 0 |  | 0 | 0 | 0 |  |  |  | 107.6531 | 5910.6952 | 1680749.0974 |  | 6480 | 1033.2706 | 27.0235 | 27922.585 | 2902621.7682
| 6540 | 109 | 54.473 |  | 0 | 0 |  | 0 | 0 | 0 |  |  |  | 107.7951 | 5871.925 | 1686621.0225 |  | 6540 | 1034.6499 | 26.995 | 27930.367 | 2930552.1352
| 6600 | 110 | 54.054 |  | 0 | 0 |  | 0 | 0 | 0 |  |  |  | 107.9332 | 5834.2237 | 1692455.2462 |  | 6600 | 1036.0167 | 26.9668 | 27938.0618 | 2958490.1969
| 6660 | 111 | 53.648 |  | 0 | 0 |  | 0 | 0 | 0 |  |  |  | 108.0674 | 5797.5999 | 1698252.846 |  | 6660 | 1037.3711 | 26.9389 | 27945.6712 | 2986435.8681
| 6720 | 112 | 53.254 |  | 0 | 0 |  | 0 | 0 | 0 |  |  |  | 108.1979 | 5761.9713 | 1704014.8174 |  | 6720 | 1038.7134 | 26.9114 | 27953.1969 | 3014389.065
| 6780 | 113 | 52.871 |  | 0 | 0 |  | 0 | 0 | 0 |  |  |  | 108.3251 | 5727.255 | 1709742.0723 |  | 6780 | 1040.0438 | 26.8841 | 27960.6406 | 3042349.7057
| 6840 | 114 | 52.5 |  | 0 | 0 |  | 0 | 0 | 0 |  |  |  | 108.4485 | 5693.5484 | 1715435.6207 |  | 6840 | 1041.3624 | 26.8571 | 27968.004 | 3070317.7097
| 6900 | 115 | 52.138 |  | 0 | 0 |  | 0 | 0 | 0 |  |  |  | 108.5693 | 5660.5854 | 1721096.2061 |  | 6900 | 1042.6696 | 26.8304 | 27975.2885 | 3098292.9982
| 6960 | 116 | 51.786 |  | 0 | 0 |  | 0 | 0 | 0 |  |  |  | 108.687 | 5628.4624 | 1726724.6685 |  | 6960 | 1043.9654 | 26.804 | 27982.4958 | 3126275.494
| 7020 | 117 | 51.444 |  | 0 | 0 |  | 0 | 0 | 0 |  |  |  | 108.8015 | 5597.1853 | 1732321.8538 |  | 7020 | 1045.2502 | 26.7779 | 27989.6273 | 3154265.1213
| 7080 | 118 | 51.11 |  | 0 | 0 |  | 0 | 0 | 0 |  |  |  | 108.9136 | 5566.5762 | 1737888.43 |  | 7080 | 1046.524 | 26.7521 | 27996.6844 | 3182261.8057
| 7140 | 119 | 50.785 |  | 0 | 0 |  | 0 | 0 | 0 |  |  |  | 109.023 | 5536.7312 | 1743425.1612 |  | 7140 | 1047.7871 | 26.7265 | 28003.6686 | 3210265.4743
| 7200 | 120 | 50.468 |  | 0 | 0 |  | 0 | 0 | 0 |  |  |  | 109.1298 | 5507.563 | 1748932.7242 |  | 7200 | 1049.0396 | 26.7012 | 28010.5813 | 3238276.0556

## Blad2
Berekening equivalente tijdsduur | [5 empty] | volume | m | c_V | E=m*c_V*ΔT | som(E) | st.br.kr. | t | T | m | c_V | E=m*c_V*ΔT | som(E) |  | tbv T_gem | t |  | 0 | 0 | 0 | 0 | 0 | 0 | 0 | 0 | 0 | 0 | 0 | 0 | 0 | 0
[6 empty] | [m^3] | [kg] | [J/kgK] | [J] | [Jmin] |  | [min] | ["C] | [kg] | [J/kgK] | [J] | [Jmin] |  |  | [min] |  | 0 | 0 | 0 | 0 | 0 | 0 | 0 | 0 | 0 | 0 | 0 | 0 | 0 | 0
1. Gegevens brandruimte: |  |  |  |  | 0 | 88.4 | 114.3048 | 716.001 | 0 | 0 |  | 0 | 20 | 106.5024 | 719.741 | 1533082.7204 | 1533082.7204 | #N/A | 20 | 0 | 0 | 0 | 0 | 0 | 0 | 0 | 0 | 0 | 0 | 0 | 0 | 0 | 0 | 0 | 0
a. | vloeroppervlakte | A | 34 | m2 | 0 | 88.4 | 114.3048 | 716.001 | 0 | 0 |  | 60 | 349.2137 | 50.1519 | 781.304 | 13683546.6982 | 15216629.4185 | #N/A | 0 | 60 | 60 | 0 | 0 | 0 | 0 | 0 | 0 | 0 | 0 | 0 | 0 | 0 | 0 | 0 | 0
b. | ruimtehoogte | h | 2.6 | m | 0 | 88.4 | 114.3048 | 716.001 | 0 | 0 |  | 120 | 444.5049 | 43.4913 | 799.1234 | 15448719.8673 | 30665349.2858 | #N/A | 0 | 120 | 120 | 0 | 0 | 0 | 0 | 0 | 0 | 0 | 0 | 0 | 0 | 0 | 0 | 0 | 0
[5 empty] | 0 | 88.4 | 114.3048 | 716.001 | 0 | 0 |  | 180 | 502.2893 | 40.2497 | 809.9291 | 16374351.5667 | 47039700.8525 | #N/A | 0 | 180 | 180 | 0 | 0 | 0 | 0 | 0 | 0 | 0 | 0 | 0 | 0 | 0 | 0 | 0 | 0
2. Rekenresultaten: |  |  |  |  | 0 | 88.4 | 114.3048 | 716.001 | 0 | 0 |  | 240 | 543.8873 | 38.2001 | 817.7079 | 16989161.8772 | 64028862.7297 | #N/A | 0 | 240 | 240 | 0 | 0 | 0 | 0 | 0 | 0 | 0 | 0 | 0 | 0 | 0 | 0 | 0 | 0
a. | equivalente brandduur | teq | #N/A | min | 0 | 88.4 | 114.3048 | 716.001 | 0 | 0 |  | 300 | 576.4104 | 36.7375 | 823.7898 | 17444462.6408 | 81473325.3705 | #N/A | 0 | 300 | 300 | 0 | 0 | 0 | 0 | 0 | 0 | 0 | 0 | 0 | 0 | 0 | 0 | 0 | 0
[5 empty] | 0 | 88.4 | 114.3048 | 716.001 | 0 | 0 |  | 360 | 603.1176 | 35.6176 | 828.784 | 17803604.4452 | 99276929.8158 | #N/A | 0 | 360 | 360 | 0 | 0 | 0 | 0 | 0 | 0 | 0 | 0 | 0 | 0 | 0 | 0 | 0 | 0
b. | maximale temperatuur | Tmax | 0 | ºC | 0 | 88.4 | 114.3048 | 716.001 | 0 | 0 |  | 420 | 625.7768 | 34.7196 | 833.0213 | 18098837.0114 | 117375766.8272 | #N/A | 0 | 420 | 420 | 0 | 0 | 0 | 0 | 0 | 0 | 0 | 0 | 0 | 0 | 0 | 0 | 0 | 0
c. | tijdstip maximale temperatuur | tmax | 16290 | min | 0 | 88.4 | 114.3048 | 716.001 | 0 | 0 |  | 480 | 645.4551 | 33.9757 | 836.7011 | 18348705.1229 | 135724471.95 | #N/A | 0 | 480 | 480 | 0 | 0 | 0 | 0 | 0 | 0 | 0 | 0 | 0 | 0 | 0 | 0 | 0 | 0
[5 empty] | 0 | 88.4 | 114.3048 | 716.001 | 0 | 0 |  | 540 | 662.8464 | 33.3444 | 839.9533 | 18564806.3369 | 154289278.2869 | #N/A | 0 | 540 | 540 | 0 | 0 | 0 | 0 | 0 | 0 | 0 | 0 | 0 | 0 | 0 | 0 | 0 | 0
d. | gemiddelde temperatuur | Tgem | #N/A | ºC | 0 | 88.4 | 114.3048 | 716.001 | 0 | 0 |  | 600 | 678.4273 | 32.7983 | 842.8669 | 18754854.0072 | 173044132.2941 | #N/A | 0 | 600 | 600 | 0 | 0 | 0 | 0 | 0 | 0 | 0 | 0 | 0 | 0 | 0 | 0 | 0 | 0
[5 empty] | 0 | 88.4 | 114.3048 | 716.001 | 0 | 0 |  | 660 | 692.5396 | 32.3189 | 845.5059 | 18924225.9141 | 191968358.2082 | #N/A | 0 | 660 | 660 | 0 | 0 | 0 | 0 | 0 | 0 | 0 | 0 | 0 | 0 | 0 | 0 | 0 | 0
e. | tijdstip einde brand | teind | #N/A | min | 0 | 88.4 | 114.3048 | 716.001 | 0 | 0 |  | 720 | 705.4362 | 31.8929 | 847.9176 | 19076814.0882 | 211045172.2964 | #N/A | 0 | 720 | 720 | 0 | 0 | 0 | 0 | 0 | 0 | 0 | 0 | 0 | 0 | 0 | 0 | 0 | 0
[5 empty] | 0 | 88.4 | 114.3048 | 716.001 | 0 | 0 |  | 780 | 717.3103 | 31.5105 | 850.138 | 19215521.9549 | 230260694.2512 | #N/A | 0 | 780 | 780 | 0 | 0 | 0 | 0 | 0 | 0 | 0 | 0 | 0 | 0 | 0 | 0 | 0 | 0
[5 empty] | 0 | 88.4 | 114.3048 | 716.001 | 0 | 0 |  | 840 | 728.3121 | 31.1643 | 852.1954 | 19342570.5012 | 249603264.7524 | #N/A | 0 | 840 | 840 | 0 | 0 | 0 | 0 | 0 | 0 | 0 | 0 | 0 | 0 | 0 | 0 | 0 | 0
[5 empty] | 0 | 88.4 | 114.3048 | 716.001 | 0 | 0 |  | 900 | 738.561 | 30.8486 | 854.1119 | 19459694.9718 | 269062959.7243 | #N/A | 0 | 900 | 900 | 0 | 0 | 0 | 0 | 0 | 0 | 0 | 0 | 0 | 0 | 0 | 0 | 0 | 0
[5 empty] | 0 | 88.4 | 114.3048 | 716.001 | 0 | 0 |  | 960 | 748.1535 | 30.5588 | 855.9057 | 19568275.7903 | 288631235.5146 | #N/A | 0 | 960 | 960 | 0 | 0 | 0 | 0 | 0 | 0 | 0 | 0 | 0 | 0 | 0 | 0 | 0 | 0
[5 empty] | 0 | 88.4 | 114.3048 | 716.001 | 0 | 0 |  | 1020 | 757.1686 | 30.2914 | 857.5915 | 19669428.3643 | 308300663.8789 | #N/A | 0 | 1020 | 1020 | 0 | 0 | 0 | 0 | 0 | 0 | 0 | 0 | 0 | 0 | 0 | 0 | 0 | 0
[5 empty] | 0 | 88.4 | 114.3048 | 716.001 | 0 | 0 |  | 1080 | 765.672 | 30.0434 | 859.1817 | 19764066.3059 | 328064730.1847 | #N/A | 0 | 1080 | 1080 | 0 | 0 | 0 | 0 | 0 | 0 | 0 | 0 | 0 | 0 | 0 | 0 | 0 | 0
[5 empty] | 0 | 88.4 | 114.3048 | 716.001 | 0 | 0 |  | 1140 | 773.7185 | 29.8124 | 860.6864 | 19852946.9531 | 347917677.1379 | #N/A | 0 | 1140 | 1140 | 0 | 0 | 0 | 0 | 0 | 0 | 0 | 0 | 0 | 0 | 0 | 0 | 0 | 0
[5 empty] | 0 | 88.4 | 114.3048 | 716.001 | 0 | 0 |  | 1200 | 781.3549 | 29.5965 | 862.1144 | 19936704.8032 | 367854381.9411 | #N/A | 0 | 1200 | 1200 | 0 | 0 | 0 | 0 | 0 | 0 | 0 | 0 | 0 | 0 | 0 | 0 | 0 | 0
[5 empty] | 0 | 88.4 | 114.3048 | 716.001 | 0 | 0 |  | 1260 | 788.6209 | 29.3939 | 863.4731 | 20015876.5034 | 387870258.4445 | #N/A | 0 | 1260 | 1260 | 0 | 0 | 0 | 0 | 0 | 0 | 0 | 0 | 0 | 0 | 0 | 0 | 0 | 0
[5 empty] | 0 | 88.4 | 114.3048 | 716.001 | 0 | 0 |  | 1320 | 795.5508 | 29.2033 | 864.769 | 20090919.8253 | 407961178.2698 | #N/A | 0 | 1320 | 1320 | 0 | 0 | 0 | 0 | 0 | 0 | 0 | 0 | 0 | 0 | 0 | 0 | 0 | 0
[5 empty] | 0 | 88.4 | 114.3048 | 716.001 | 0 | 0 |  | 1380 | 802.1742 | 29.0234 | 866.0076 | 20162228.2765 | 428123406.5463 | #N/A | 0 | 1380 | 1380 | 0 | 0 | 0 | 0 | 0 | 0 | 0 | 0 | 0 | 0 | 0 | 0 | 0 | 0
[5 empty] | 0 | 88.4 | 114.3048 | 716.001 | 0 | 0 |  | 1440 | 808.5173 | 28.8532 | 867.1937 | 20230142.4944 | 448353549.0407 | #N/A | 0 | 1440 | 1440 | 0 | 0 | 0 | 0 | 0 | 0 | 0 | 0 | 0 | 0 | 0 | 0 | 0 | 0
[5 empty] | 0 | 88.4 | 114.3048 | 716.001 | 0 | 0 |  | 1500 | 814.6026 | 28.6917 | 868.3317 | 20294959.2357 | 468648508.2763 | #N/A | 0 | 1500 | 1500 | 0 | 0 | 0 | 0 | 0 | 0 | 0 | 0 | 0 | 0 | 0 | 0 | 0 | 0
[5 empty] | 0 | 88.4 | 114.3048 | 716.001 | 0 | 0 |  | 1560 | 820.4505 | 28.5383 | 869.4252 | 20356938.5421 | 489005446.8184 | #N/A | 0 | 1560 | 1560 | 0 | 0 | 0 | 0 | 0 | 0 | 0 | 0 | 0 | 0 | 0 | 0 | 0 | 0
[5 empty] | 0 | 88.4 | 114.3048 | 716.001 | 0 | 0 |  | 1620 | 826.0786 | 28.3921 | 870.4777 | 20416309.5086 | 509421756.3271 | #N/A | 0 | 1620 | 1620 | 0 | 0 | 0 | 0 | 0 | 0 | 0 | 0 | 0 | 0 | 0 | 0 | 0 | 0
[5 empty] | 0 | 88.4 | 114.3048 | 716.001 | 0 | 0 |  | 1680 | 831.503 | 28.2527 | 871.4921 | 20473274.9671 | 529895031.2942 | #N/A | 0 | 1680 | 1680 | 0 | 0 | 0 | 0 | 0 | 0 | 0 | 0 | 0 | 0 | 0 | 0 | 0 | 0
[5 empty] | 0 | 88.4 | 114.3048 | 716.001 | 0 | 0 |  | 1740 | 836.7378 | 28.1194 | 872.471 | 20528015.321 | 550423046.6152 | #N/A | 0 | 1740 | 1740 | 0 | 0 | 0 | 0 | 0 | 0 | 0 | 0 | 0 | 0 | 0 | 0 | 0 | 0
[5 empty] | 0 | 88.4 | 114.3048 | 716.001 | 0 | 0 |  | 1800 | 841.7959 | 27.9919 | 873.4168 | 20580691.7077 | 571003738.3229 | #N/A | 0 | 1800 | 1800 | 0 | 0 | 0 | 0 | 0 | 0 | 0 | 0 | 0 | 0 | 0 | 0 | 0 | 0
[5 empty] | 0 | 88.4 | 114.3048 | 716.001 | 0 | 0 |  | 1860 | 846.6888 | 27.8695 | 874.3318 | 20631448.6263 | 591635186.9493 | #N/A | 0 | 1860 | 1860 | 0 | 0 | 0 | 0 | 0 | 0 | 0 | 0 | 0 | 0 | 0 | 0 | 0 | 0
[5 empty] | 0 | 88.4 | 114.3048 | 716.001 | 0 | 0 |  | 1920 | 851.4269 | 27.7521 | 875.2178 | 20680416.1334 | 612315603.0827 | #N/A | 0 | 1920 | 1920 | 0 | 0 | 0 | 0 | 0 | 0 | 0 | 0 | 0 | 0 | 0 | 0 | 0 | 0
[5 empty] | 0 | 88.4 | 114.3048 | 716.001 | 0 | 0 |  | 1980 | 856.0198 | 27.6392 | 876.0767 | 20727711.6905 | 633043314.7732 | #N/A | 0 | 1980 | 1980 | 0 | 0 | 0 | 0 | 0 | 0 | 0 | 0 | 0 | 0 | 0 | 0 | 0 | 0
[5 empty] | 0 | 88.4 | 114.3048 | 716.001 | 0 | 0 |  | 2040 | 860.4761 | 27.5305 | 876.91 | 20773441.7269 | 653816756.5001 | #N/A | 0 | 2040 | 2040 | 0 | 0 | 0 | 0 | 0 | 0 | 0 | 0 | 0 | 0 | 0 | 0 | 0 | 0
[5 empty] | 0 | 88.4 | 114.3048 | 716.001 | 0 | 0 |  | 2100 | 864.8037 | 27.4258 | 877.7193 | 20817702.9682 | 674634459.4682 | #N/A | 0 | 2100 | 2100 | 0 | 0 | 0 | 0 | 0 | 0 | 0 | 0 | 0 | 0 | 0 | 0 | 0 | 0
[5 empty] | 0 | 88.4 | 114.3048 | 716.001 | 0 | 0 |  | 2160 | 869.0098 | 27.3248 | 878.5058 | 20860583.5717 | 695495043.04 | #N/A | 0 | 2160 | 2160 | 0 | 0 | 0 | 0 | 0 | 0 | 0 | 0 | 0 | 0 | 0 | 0 | 0 | 0
[5 empty] | 0 | 88.4 | 114.3048 | 716.001 | 0 | 0 |  | 2220 | 873.101 | 27.2273 | 879.2709 | 20902164.102 | 716397207.142 | #N/A | 0 | 2220 | 2220 | 0 | 0 | 0 | 0 | 0 | 0 | 0 | 0 | 0 | 0 | 0 | 0 | 0 | 0
[5 empty] | 0 | 88.4 | 114.3048 | 716.001 | 0 | 0 |  | 2280 | 877.0834 | 27.133 | 880.0156 | 20942518.3712 | 737339725.5132 | #N/A | 0 | 2280 | 2280 | 0 | 0 | 0 | 0 | 0 | 0 | 0 | 0 | 0 | 0 | 0 | 0 | 0 | 0
[5 empty] | 0 | 88.4 | 114.3048 | 716.001 | 0 | 0 |  | 2340 | 880.9628 | 27.0418 | 880.741 | 20981714.1675 | 758321439.6808 | #N/A | 0 | 2340 | 2340 | 0 | 0 | 0 | 0 | 0 | 0 | 0 | 0 | 0 | 0 | 0 | 0 | 0 | 0
[5 empty] | 0 | 88.4 | 114.3048 | 716.001 | 0 | 0 |  | 2400 | 884.7442 | 26.9534 | 881.4482 | 21019813.888 | 779341253.5688 | #N/A | 0 | 2400 | 2400 | 0 | 0 | 0 | 0 | 0 | 0 | 0 | 0 | 0 | 0 | 0 | 0 | 0 | 0
[5 empty] | 0 | 88.4 | 114.3048 | 716.001 | 0 | 0 |  | 2460 | 888.4326 | 26.8679 | 882.1379 | 21056875.0912 | 800398128.66 | #N/A | 0 | 2460 | 2460 | 0 | 0 | 0 | 0 | 0 | 0 | 0 | 0 | 0 | 0 | 0 | 0 | 0 | 0
[5 empty] | 0 | 88.4 | 114.3048 | 716.001 | 0 | 0 |  | 2520 | 892.0323 | 26.7848 | 882.811 | 21092950.9811 | 821491079.6411 | #N/A | 0 | 2520 | 2520 | 0 | 0 | 0 | 0 | 0 | 0 | 0 | 0 | 0 | 0 | 0 | 0 | 0 | 0
[5 empty] | 0 | 88.4 | 114.3048 | 716.001 | 0 | 0 |  | 2580 | 895.5476 | 26.7043 | 883.4684 | 21128090.8318 | 842619170.4729 | #N/A | 0 | 2580 | 2580 | 0 | 0 | 0 | 0 | 0 | 0 | 0 | 0 | 0 | 0 | 0 | 0 | 0 | 0
[5 empty] | 0 | 88.4 | 114.3048 | 716.001 | 0 | 0 |  | 2640 | 898.9823 | 26.626 | 884.1107 | 21162340.3626 | 863781510.8355 | #N/A | 0 | 2640 | 2640 | 0 | 0 | 0 | 0 | 0 | 0 | 0 | 0 | 0 | 0 | 0 | 0 | 0 | 0
[5 empty] | 0 | 88.4 | 114.3048 | 716.001 | 0 | 0 |  | 2700 | 902.34 | 26.5499 | 884.7386 | 21195742.0691 | 884977252.9046 | #N/A | 0 | 2700 | 2700 | 0 | 0 | 0 | 0 | 0 | 0 | 0 | 0 | 0 | 0 | 0 | 0 | 0 | 0
[5 empty] | 0 | 88.4 | 114.3048 | 716.001 | 0 | 0 |  | 2760 | 905.6241 | 26.476 | 885.3527 | 21228335.5173 | 906205588.4219 | #N/A | 0 | 2760 | 2760 | 0 | 0 | 0 | 0 | 0 | 0 | 0 | 0 | 0 | 0 | 0 | 0 | 0 | 0
[5 empty] | 0 | 88.4 | 114.3048 | 716.001 | 0 | 0 |  | 2820 | 908.8378 | 26.404 | 885.9537 | 21260157.6044 | 927465746.0263 | #N/A | 0 | 2820 | 2820 | 0 | 0 | 0 | 0 | 0 | 0 | 0 | 0 | 0 | 0 | 0 | 0 | 0 | 0
[5 empty] | 0 | 88.4 | 114.3048 | 716.001 | 0 | 0 |  | 2880 | 911.984 | 26.3339 | 886.542 | 21291242.792 | 948756988.8183 | #N/A | 0 | 2880 | 2880 | 0 | 0 | 0 | 0 | 0 | 0 | 0 | 0 | 0 | 0 | 0 | 0 | 0 | 0
[5 empty] | 0 | 88.4 | 114.3048 | 716.001 | 0 | 0 |  | 2940 | 915.0654 | 26.2656 | 887.1182 | 21321623.314 | 970078612.1323 | #N/A | 0 | 2940 | 2940 | 0 | 0 | 0 | 0 | 0 | 0 | 0 | 0 | 0 | 0 | 0 | 0 | 0 | 0
[5 empty] | 0 | 88.4 | 114.3048 | 716.001 | 0 | 0 |  | 3000 | 918.0848 | 26.199 | 887.6829 | 21351329.3634 | 991429941.4957 | #N/A | 0 | 3000 | 3000 | 0 | 0 | 0 | 0 | 0 | 0 | 0 | 0 | 0 | 0 | 0 | 0 | 0 | 0
[5 empty] | 0 | 88.4 | 114.3048 | 716.001 | 0 | 0 |  | 3060 | 921.0445 | 26.134 | 888.2363 | 21380389.2594 | 1012810330.7551 | #N/A | 0 | 3060 | 3060 | 0 | 0 | 0 | 0 | 0 | 0 | 0 | 0 | 0 | 0 | 0 | 0 | 0 | 0
[5 empty] | 0 | 88.4 | 114.3048 | 716.001 | 0 | 0 |  | 3120 | 923.9469 | 26.0707 | 888.7791 | 21408829.5986 | 1034219160.3537 | #N/A | 0 | 3120 | 3120 | 0 | 0 | 0 | 0 | 0 | 0 | 0 | 0 | 0 | 0 | 0 | 0 | 0 | 0
[5 empty] | 0 | 88.4 | 114.3048 | 716.001 | 0 | 0 |  | 3180 | 926.7942 | 26.0088 | 889.3115 | 21436675.3903 | 1055655835.744 | #N/A | 0 | 3180 | 3180 | 0 | 0 | 0 | 0 | 0 | 0 | 0 | 0 | 0 | 0 | 0 | 0 | 0 | 0
[5 empty] | 0 | 88.4 | 114.3048 | 716.001 | 0 | 0 |  | 3240 | 929.5883 | 25.9484 | 889.834 | 21463950.18 | 1077119785.9239 | #N/A | 0 | 3240 | 3240 | 0 | 0 | 0 | 0 | 0 | 0 | 0 | 0 | 0 | 0 | 0 | 0 | 0 | 0
[5 empty] | 0 | 88.4 | 114.3048 | 716.001 | 0 | 0 |  | 3300 | 932.3313 | 25.8893 | 890.347 | 21490676.1601 | 1098610462.084 | #N/A | 0 | 3300 | 3300 | 0 | 0 | 0 | 0 | 0 | 0 | 0 | 0 | 0 | 0 | 0 | 0 | 0 | 0
[5 empty] | 0 | 88.4 | 114.3048 | 716.001 | 0 | 0 |  | 3360 | 935.025 | 25.8316 | 890.8507 | 21516874.2711 | 1120127336.3551 | #N/A | 0 | 3360 | 3360 | 0 | 0 | 0 | 0 | 0 | 0 | 0 | 0 | 0 | 0 | 0 | 0 | 0 | 0
[5 empty] | 0 | 88.4 | 114.3048 | 716.001 | 0 | 0 |  | 3420 | 937.6711 | 25.7751 | 891.3455 | 21542564.2936 | 1141669900.6487 | #N/A | 0 | 3420 | 3420 | 0 | 0 | 0 | 0 | 0 | 0 | 0 | 0 | 0 | 0 | 0 | 0 | 0 | 0
[5 empty] | 0 | 88.4 | 114.3048 | 716.001 | 0 | 0 |  | 3480 | 940.2713 | 25.7199 | 891.8317 | 21567764.9311 | 1163237665.5799 | #N/A | 0 | 3480 | 3480 | 0 | 0 | 0 | 0 | 0 | 0 | 0 | 0 | 0 | 0 | 0 | 0 | 0 | 0
[5 empty] | 0 | 88.4 | 114.3048 | 716.001 | 0 | 0 |  | 3540 | 942.8271 | 25.6658 | 892.3097 | 21592493.8868 | 1184830159.4667 | #N/A | 0 | 3540 | 3540 | 0 | 0 | 0 | 0 | 0 | 0 | 0 | 0 | 0 | 0 | 0 | 0 | 0 | 0
[5 empty] | 0 | 88.4 | 114.3048 | 716.001 | 0 | 0 |  | 3600 | 945.3401 | 25.6129 | 892.7796 | 21616767.9331 | 1206446927.3998 | #N/A | 0 | 3600 | 3600 | 0 | 0 | 0 | 0 | 0 | 0 | 0 | 0 | 0 | 0 | 0 | 0 | 0 | 0
[5 empty] | 0 | 88.4 | 114.3048 | 716.001 | 0 | 0 |  | 3660 | 947.8116 | 25.561 | 893.2418 | 21640602.9749 | 1228087530.3747 | #N/A | 0 | 3660 | 3660 | 0 | 0 | 0 | 0 | 0 | 0 | 0 | 0 | 0 | 0 | 0 | 0 | 0 | 0
[5 empty] | 0 | 88.4 | 114.3048 | 716.001 | 0 | 0 |  | 3720 | 950.243 | 25.5102 | 893.6964 | 21664014.1083 | 1249751544.4829 | #N/A | 0 | 3720 | 3720 | 0 | 0 | 0 | 0 | 0 | 0 | 0 | 0 | 0 | 0 | 0 | 0 | 0 | 0
[5 empty] | 0 | 88.4 | 114.3048 | 716.001 | 0 | 0 |  | 3780 | 952.6355 | 25.4604 | 894.1438 | 21687015.674 | 1271438560.1569 | #N/A | 0 | 3780 | 3780 | 0 | 0 | 0 | 0 | 0 | 0 | 0 | 0 | 0 | 0 | 0 | 0 | 0 | 0
[5 empty] | 0 | 88.4 | 114.3048 | 716.001 | 0 | 0 |  | 3840 | 954.9905 | 25.4116 | 894.5842 | 21709621.3067 | 1293148181.4637 | #N/A | 0 | 3840 | 3840 | 0 | 0 | 0 | 0 | 0 | 0 | 0 | 0 | 0 | 0 | 0 | 0 | 0 | 0
[5 empty] | 0 | 88.4 | 114.3048 | 716.001 | 0 | 0 |  | 3900 | 957.309 | 25.3637 | 895.0178 | 21731843.9801 | 1314880025.4438 | #N/A | 0 | 3900 | 3900 | 0 | 0 | 0 | 0 | 0 | 0 | 0 | 0 | 0 | 0 | 0 | 0 | 0 | 0
[5 empty] | 0 | 88.4 | 114.3048 | 716.001 | 0 | 0 |  | 3960 | 959.5922 | 25.3167 | 895.4447 | 21753696.0486 | 1336633721.4924 | #N/A | 0 | 3960 | 3960 | 0 | 0 | 0 | 0 | 0 | 0 | 0 | 0 | 0 | 0 | 0 | 0 | 0 | 0
[5 empty] | 0 | 88.4 | 114.3048 | 716.001 | 0 | 0 |  | 4020 | 961.8411 | 25.2706 | 895.8653 | 21775189.2862 | 1358408910.7786 | #N/A | 0 | 4020 | 4020 | 0 | 0 | 0 | 0 | 0 | 0 | 0 | 0 | 0 | 0 | 0 | 0 | 0 | 0
[5 empty] | 0 | 88.4 | 114.3048 | 716.001 | 0 | 0 |  | 4080 | 964.0568 | 25.2254 | 896.2796 | 21796334.9216 | 1380205245.7001 | #N/A | 0 | 4080 | 4080 | 0 | 0 | 0 | 0 | 0 | 0 | 0 | 0 | 0 | 0 | 0 | 0 | 0 | 0
[5 empty] | 0 | 88.4 | 114.3048 | 716.001 | 0 | 0 |  | 4140 | 966.2402 | 25.1809 | 896.6879 | 21817143.6714 | 1402022389.3715 | #N/A | 0 | 4140 | 4140 | 0 | 0 | 0 | 0 | 0 | 0 | 0 | 0 | 0 | 0 | 0 | 0 | 0 | 0
[5 empty] | 0 | 88.4 | 114.3048 | 716.001 | 0 | 0 |  | 4200 | 968.3922 | 25.1373 | 897.0903 | 21837625.7705 | 1423860015.142 | #N/A | 0 | 4200 | 4200 | 0 | 0 | 0 | 0 | 0 | 0 | 0 | 0 | 0 | 0 | 0 | 0 | 0 | 0
[5 empty] | 0 | 88.4 | 114.3048 | 716.001 | 0 | 0 |  | 4260 | 970.5137 | 25.0944 | 897.4871 | 21857791.0001 | 1445717806.1421 | #N/A | 0 | 4260 | 4260 | 0 | 0 | 0 | 0 | 0 | 0 | 0 | 0 | 0 | 0 | 0 | 0 | 0 | 0
[5 empty] | 0 | 88.4 | 114.3048 | 716.001 | 0 | 0 |  | 4320 | 972.6057 | 25.0522 | 897.8783 | 21877648.7145 | 1467595454.8566 | #N/A | 0 | 4320 | 4320 | 0 | 0 | 0 | 0 | 0 | 0 | 0 | 0 | 0 | 0 | 0 | 0 | 0 | 0
[5 empty] | 0 | 88.4 | 114.3048 | 716.001 | 0 | 0 |  | 4380 | 974.6688 | 25.0108 | 898.2641 | 21897207.8646 | 1489492662.7212 | #N/A | 0 | 4380 | 4380 | 0 | 0 | 0 | 0 | 0 | 0 | 0 | 0 | 0 | 0 | 0 | 0 | 0 | 0
[5 empty] | 0 | 88.4 | 114.3048 | 716.001 | 0 | 0 |  | 4440 | 976.7039 | 24.9701 | 898.6446 | 21916477.0214 | 1511409139.7426 | #N/A | 0 | 4440 | 4440 | 0 | 0 | 0 | 0 | 0 | 0 | 0 | 0 | 0 | 0 | 0 | 0 | 0 | 0
[5 empty] | 0 | 88.4 | 114.3048 | 716.001 | 0 | 0 |  | 4500 | 978.7117 | 24.93 | 899.0201 | 21935464.3966 | 1533344604.1392 | #N/A | 0 | 4500 | 4500 | 0 | 0 | 0 | 0 | 0 | 0 | 0 | 0 | 0 | 0 | 0 | 0 | 0 | 0
[5 empty] | 0 | 88.4 | 114.3048 | 716.001 | 0 | 0 |  | 4560 | 980.693 | 24.8906 | 899.3906 | 21954177.8623 | 1555298782.0015 | #N/A | 0 | 4560 | 4560 | 0 | 0 | 0 | 0 | 0 | 0 | 0 | 0 | 0 | 0 | 0 | 0 | 0 | 0
[5 empty] | 0 | 88.4 | 114.3048 | 716.001 | 0 | 0 |  | 4620 | 982.6484 | 24.8519 | 899.7562 | 21972624.9693 | 1577271406.9708 | #N/A | 0 | 4620 | 4620 | 0 | 0 | 0 | 0 | 0 | 0 | 0 | 0 | 0 | 0 | 0 | 0 | 0 | 0
[5 empty] | 0 | 88.4 | 114.3048 | 716.001 | 0 | 0 |  | 4680 | 984.5786 | 24.8137 | 900.1172 | 21990812.9646 | 1599262219.9354 | #N/A | 0 | 4680 | 4680 | 0 | 0 | 0 | 0 | 0 | 0 | 0 | 0 | 0 | 0 | 0 | 0 | 0 | 0
[5 empty] | 0 | 88.4 | 114.3048 | 716.001 | 0 | 0 |  | 4740 | 986.4843 | 24.7762 | 900.4736 | 22008748.807 | 1621270968.7424 | #N/A | 0 | 4740 | 4740 | 0 | 0 | 0 | 0 | 0 | 0 | 0 | 0 | 0 | 0 | 0 | 0 | 0 | 0
[5 empty] | 0 | 88.4 | 114.3048 | 716.001 | 0 | 0 |  | 4800 | 988.366 | 24.7392 | 900.8254 | 22026439.182 | 1643297407.9244 | #N/A | 0 | 4800 | 4800 | 0 | 0 | 0 | 0 | 0 | 0 | 0 | 0 | 0 | 0 | 0 | 0 | 0 | 0
[5 empty] | 0 | 88.4 | 114.3048 | 716.001 | 0 | 0 |  | 4860 | 990.2244 | 24.7028 | 901.173 | 22043890.5162 | 1665341298.4406 | #N/A | 0 | 4860 | 4860 | 0 | 0 | 0 | 0 | 0 | 0 | 0 | 0 | 0 | 0 | 0 | 0 | 0 | 0
[5 empty] | 0 | 88.4 | 114.3048 | 716.001 | 0 | 0 |  | 4920 | 992.0601 | 24.667 | 901.5162 | 22061108.9901 | 1687402407.4307 | #N/A | 0 | 4920 | 4920 | 0 | 0 | 0 | 0 | 0 | 0 | 0 | 0 | 0 | 0 | 0 | 0 | 0 | 0
[5 empty] | 0 | 88.4 | 114.3048 | 716.001 | 0 | 0 |  | 4980 | 993.8735 | 24.6317 | 901.8553 | 22078100.5506 | 1709480507.9813 | #N/A | 0 | 4980 | 4980 | 0 | 0 | 0 | 0 | 0 | 0 | 0 | 0 | 0 | 0 | 0 | 0 | 0 | 0
[5 empty] | 0 | 88.4 | 114.3048 | 716.001 | 0 | 0 |  | 5040 | 995.6652 | 24.5969 | 902.1904 | 22094870.9223 | 1731575378.9037 | #N/A | 0 | 5040 | 5040 | 0 | 0 | 0 | 0 | 0 | 0 | 0 | 0 | 0 | 0 | 0 | 0 | 0 | 0
[5 empty] | 0 | 88.4 | 114.3048 | 716.001 | 0 | 0 |  | 5100 | 997.4358 | 24.5626 | 902.5215 | 22111425.6188 | 1753686804.5225 | #N/A | 0 | 5100 | 5100 | 0 | 0 | 0 | 0 | 0 | 0 | 0 | 0 | 0 | 0 | 0 | 0 | 0 | 0
[5 empty] | 0 | 88.4 | 114.3048 | 716.001 | 0 | 0 |  | 5160 | 999.1856 | 24.5288 | 902.8487 | 22127769.9525 | 1775814574.475 | #N/A | 0 | 5160 | 5160 | 0 | 0 | 0 | 0 | 0 | 0 | 0 | 0 | 0 | 0 | 0 | 0 | 0 | 0
[5 empty] | 0 | 88.4 | 114.3048 | 716.001 | 0 | 0 |  | 5220 | 1000.9153 | 24.4955 | 903.1722 | 22143909.0441 | 1797958483.5191 | #N/A | 0 | 5220 | 5220 | 0 | 0 | 0 | 0 | 0 | 0 | 0 | 0 | 0 | 0 | 0 | 0 | 0 | 0
[5 empty] | 0 | 88.4 | 114.3048 | 716.001 | 0 | 0 |  | 5280 | 1002.6252 | 24.4627 | 903.4919 | 22159847.8322 | 1820118331.3513 | #N/A | 0 | 5280 | 5280 | 0 | 0 | 0 | 0 | 0 | 0 | 0 | 0 | 0 | 0 | 0 | 0 | 0 | 0
[5 empty] | 0 | 88.4 | 114.3048 | 716.001 | 0 | 0 |  | 5340 | 1004.3159 | 24.4303 | 903.8081 | 22175591.0813 | 1842293922.4326 | #N/A | 0 | 5340 | 5340 | 0 | 0 | 0 | 0 | 0 | 0 | 0 | 0 | 0 | 0 | 0 | 0 | 0 | 0
[5 empty] | 0 | 88.4 | 114.3048 | 716.001 | 0 | 0 |  | 5400 | 1005.9877 | 24.3984 | 904.1207 | 22191143.3898 | 1864485065.8224 | #N/A | 0 | 5400 | 5400 | 0 | 0 | 0 | 0 | 0 | 0 | 0 | 0 | 0 | 0 | 0 | 0 | 0 | 0
[5 empty] | 0 | 88.4 | 114.3048 | 716.001 | 0 | 0 |  | 5460 | 1007.641 | 24.3669 | 904.4299 | 22206509.198 | 1886691575.0204 | #N/A | 0 | 5460 | 5460 | 0 | 0 | 0 | 0 | 0 | 0 | 0 | 0 | 0 | 0 | 0 | 0 | 0 | 0
[5 empty] | 0 | 88.4 | 114.3048 | 716.001 | 0 | 0 |  | 5520 | 1009.2763 | 24.3358 | 904.7357 | 22221692.7949 | 1908913267.8153 | #N/A | 0 | 5520 | 5520 | 0 | 0 | 0 | 0 | 0 | 0 | 0 | 0 | 0 | 0 | 0 | 0 | 0 | 0
[5 empty] | 0 | 88.4 | 114.3048 | 716.001 | 0 | 0 |  | 5580 | 1010.8939 | 24.3051 | 905.0382 | 22236698.325 | 1931149966.1404 | #N/A | 0 | 5580 | 5580 | 0 | 0 | 0 | 0 | 0 | 0 | 0 | 0 | 0 | 0 | 0 | 0 | 0 | 0
[5 empty] | 0 | 88.4 | 114.3048 | 716.001 | 0 | 0 |  | 5640 | 1012.4943 | 24.2749 | 905.3374 | 22251529.7946 | 1953401495.935 | #N/A | 0 | 5640 | 5640 | 0 | 0 | 0 | 0 | 0 | 0 | 0 | 0 | 0 | 0 | 0 | 0 | 0 | 0
[5 empty] | 0 | 88.4 | 114.3048 | 716.001 | 0 | 0 |  | 5700 | 1014.0777 | 24.245 | 905.6335 | 22266191.0781 | 1975667687.0131 | #N/A | 0 | 5700 | 5700 | 0 | 0 | 0 | 0 | 0 | 0 | 0 | 0 | 0 | 0 | 0 | 0 | 0 | 0
[5 empty] | 0 | 88.4 | 114.3048 | 716.001 | 0 | 0 |  | 5760 | 1015.6446 | 24.2155 | 905.9265 | 22280685.9234 | 1997948372.9366 | #N/A | 0 | 5760 | 5760 | 0 | 0 | 0 | 0 | 0 | 0 | 0 | 0 | 0 | 0 | 0 | 0 | 0 | 0
[5 empty] | 0 | 88.4 | 114.3048 | 716.001 | 0 | 0 |  | 5820 | 1017.1953 | 24.1864 | 906.2165 | 22295017.9575 | 2020243390.894 | #N/A | 0 | 5820 | 5820 | 0 | 0 | 0 | 0 | 0 | 0 | 0 | 0 | 0 | 0 | 0 | 0 | 0 | 0
[5 empty] | 0 | 88.4 | 114.3048 | 716.001 | 0 | 0 |  | 5880 | 1018.73 | 24.1577 | 906.5035 | 22309190.6913 | 2042552581.5854 | #N/A | 0 | 5880 | 5880 | 0 | 0 | 0 | 0 | 0 | 0 | 0 | 0 | 0 | 0 | 0 | 0 | 0 | 0
[5 empty] | 0 | 88.4 | 114.3048 | 716.001 | 0 | 0 |  | 5940 | 1020.2492 | 24.1293 | 906.7876 | 22323207.5252 | 2064875789.1105 | #N/A | 0 | 5940 | 5940 | 0 | 0 | 0 | 0 | 0 | 0 | 0 | 0 | 0 | 0 | 0 | 0 | 0 | 0
[5 empty] | 0 | 88.4 | 114.3048 | 716.001 | 0 | 0 |  | 6000 | 1021.7532 | 24.1013 | 907.0689 | 22337071.7526 | 2087212860.8631 | #N/A | 0 | 6000 | 6000 | 0 | 0 | 0 | 0 | 0 | 0 | 0 | 0 | 0 | 0 | 0 | 0 | 0 | 0
[5 empty] | 0 | 88.4 | 114.3048 | 716.001 | 0 | 0 |  | 6060 | 1023.2422 | 24.0736 | 907.3473 | 22350786.5652 | 2109563647.4283 | #N/A | 0 | 6060 | 6060 | 0 | 0 | 0 | 0 | 0 | 0 | 0 | 0 | 0 | 0 | 0 | 0 | 0 | 0
[5 empty] | 0 | 88.4 | 114.3048 | 716.001 | 0 | 0 |  | 6120 | 1024.7166 | 24.0462 | 907.623 | 22364355.0569 | 2131928002.4852 | #N/A | 0 | 6120 | 6120 | 0 | 0 | 0 | 0 | 0 | 0 | 0 | 0 | 0 | 0 | 0 | 0 | 0 | 0
[5 empty] | 0 | 88.4 | 114.3048 | 716.001 | 0 | 0 |  | 6180 | 1026.1766 | 24.0192 | 907.896 | 22377780.2273 | 2154305782.7125 | #N/A | 0 | 6180 | 6180 | 0 | 0 | 0 | 0 | 0 | 0 | 0 | 0 | 0 | 0 | 0 | 0 | 0 | 0
[5 empty] | 0 | 88.4 | 114.3048 | 716.001 | 0 | 0 |  | 6240 | 1027.6225 | 23.9925 | 908.1664 | 22391064.9859 | 2176696847.6985 | #N/A | 0 | 6240 | 6240 | 0 | 0 | 0 | 0 | 0 | 0 | 0 | 0 | 0 | 0 | 0 | 0 | 0 | 0
[5 empty] | 0 | 88.4 | 114.3048 | 716.001 | 0 | 0 |  | 6300 | 1029.0546 | 23.9661 | 908.4342 | 22404212.1558 | 2199101059.8542 | #N/A | 0 | 6300 | 6300 | 0 | 0 | 0 | 0 | 0 | 0 | 0 | 0 | 0 | 0 | 0 | 0 | 0 | 0
[5 empty] | 0 | 88.4 | 114.3048 | 716.001 | 0 | 0 |  | 6360 | 1030.4732 | 23.94 | 908.6995 | 22417224.4764 | 2221518284.3306 | #N/A | 0 | 6360 | 6360 | 0 | 0 | 0 | 0 | 0 | 0 | 0 | 0 | 0 | 0 | 0 | 0 | 0 | 0
[5 empty] | 0 | 88.4 | 114.3048 | 716.001 | 0 | 0 |  | 6420 | 1031.8784 | 23.9143 | 908.9623 | 22430104.6073 | 2243948388.938 | #N/A | 0 | 6420 | 6420 | 0 | 0 | 0 | 0 | 0 | 0 | 0 | 0 | 0 | 0 | 0 | 0 | 0 | 0
[5 empty] | 0 | 88.4 | 114.3048 | 716.001 | 0 | 0 |  | 6480 | 1033.2706 | 23.8888 | 909.2226 | 22442855.1312 | 2266391244.0691 | #N/A | 0 | 6480 | 6480 | 0 | 0 | 0 | 0 | 0 | 0 | 0 | 0 | 0 | 0 | 0 | 0 | 0 | 0
[5 empty] | 0 | 88.4 | 114.3048 | 716.001 | 0 | 0 |  | 6540 | 1034.6499 | 23.8636 | 909.4805 | 22455478.5564 | 2288846722.6255 | #N/A | 0 | 6540 | 6540 | 0 | 0 | 0 | 0 | 0 | 0 | 0 | 0 | 0 | 0 | 0 | 0 | 0 | 0
[5 empty] | 0 | 88.4 | 114.3048 | 716.001 | 0 | 0 |  | 6600 | 1036.0167 | 23.8387 | 909.7361 | 22467977.3201 | 2311314699.9456 | #N/A | 0 | 6600 | 6600 | 0 | 0 | 0 | 0 | 0 | 0 | 0 | 0 | 0 | 0 | 0 | 0 | 0 | 0
[5 empty] | 0 | 88.4 | 114.3048 | 716.001 | 0 | 0 |  | 6660 | 1037.3711 | 23.814 | 909.9894 | 22480353.7911 | 2333795053.7368 | #N/A | 0 | 6660 | 6660 | 0 | 0 | 0 | 0 | 0 | 0 | 0 | 0 | 0 | 0 | 0 | 0 | 0 | 0
[5 empty] | 0 | 88.4 | 114.3048 | 716.001 | 0 | 0 |  | 6720 | 1038.7134 | 23.7896 | 910.2404 | 22492610.2718 | 2356287664.0086 | #N/A | 0 | 6720 | 6720 | 0 | 0 | 0 | 0 | 0 | 0 | 0 | 0 | 0 | 0 | 0 | 0 | 0 | 0
[5 empty] | 0 | 88.4 | 114.3048 | 716.001 | 0 | 0 |  | 6780 | 1040.0438 | 23.7655 | 910.4892 | 22504749.0011 | 2378792413.0097 | #N/A | 0 | 6780 | 6780 | 0 | 0 | 0 | 0 | 0 | 0 | 0 | 0 | 0 | 0 | 0 | 0 | 0 | 0
[5 empty] | 0 | 88.4 | 114.3048 | 716.001 | 0 | 0 |  | 6840 | 1041.3624 | 23.7417 | 910.7358 | 22516772.1565 | 2401309185.1662 | #N/A | 0 | 6840 | 6840 | 0 | 0 | 0 | 0 | 0 | 0 | 0 | 0 | 0 | 0 | 0 | 0 | 0 | 0
[5 empty] | 0 | 88.4 | 114.3048 | 716.001 | 0 | 0 |  | 6900 | 1042.6696 | 23.7181 | 910.9802 | 22528681.8562 | 2423837867.0224 | #N/A | 0 | 6900 | 6900 | 0 | 0 | 0 | 0 | 0 | 0 | 0 | 0 | 0 | 0 | 0 | 0 | 0 | 0
[5 empty] | 0 | 88.4 | 114.3048 | 716.001 | 0 | 0 |  | 6960 | 1043.9654 | 23.6948 | 911.2225 | 22540480.1617 | 2446378347.184 | #N/A | 0 | 6960 | 6960 | 0 | 0 | 0 | 0 | 0 | 0 | 0 | 0 | 0 | 0 | 0 | 0 | 0 | 0
[5 empty] | 0 | 88.4 | 114.3048 | 716.001 | 0 | 0 |  | 7020 | 1045.2502 | 23.6717 | 911.4628 | 22552169.0791 | 2468930516.2632 | #N/A | 0 | 7020 | 7020 | 0 | 0 | 0 | 0 | 0 | 0 | 0 | 0 | 0 | 0 | 0 | 0 | 0 | 0
[5 empty] | 0 | 88.4 | 114.3048 | 716.001 | 0 | 0 |  | 7080 | 1046.524 | 23.6488 | 911.701 | 22563750.5618 | 2491494266.825 | #N/A | 0 | 7080 | 7080 | 0 | 0 | 0 | 0 | 0 | 0 | 0 | 0 | 0 | 0 | 0 | 0 | 0 | 0
[5 empty] | 0 | 88.4 | 114.3048 | 716.001 | 0 | 0 |  | 7140 | 1047.7871 | 23.6262 | 911.9372 | 22575226.5116 | 2514069493.3366 | #N/A | 0 | 7140 | 7140 | 0 | 0 | 0 | 0 | 0 | 0 | 0 | 0 | 0 | 0 | 0 | 0 | 0 | 0
[5 empty] | 0 | 88.4 | 114.3048 | 716.001 | 0 | 0 |  | 7200 | 1049.0396 | 23.6038 | 912.1714 | 22586598.7811 | 2536656092.1177 | #N/A | 0 | 7200 | 7200 | 0 | 0 | 0 | 0 | 0 | 0 | 0 | 0 | 0 | 0 | 0 | 0 | 0 | 0
[5 empty] | 0 | 88.4 | 114.3048 | 716.001 | 0 | 0 |  | 7260 | 1050.2817 | 23.5817 | 912.4037 | 22597869.1748 | 2559253961.2925 | #N/A | 0 | 7260 | 7260 | 0 | 0 | 0 | 0 | 0 | 0 | 0 | 0 | 0 | 0 | 0 | 0 | 0 | 0
[5 empty] | 0 | 88.4 | 114.3048 | 716.001 | 0 | 0 |  | 7320 | 1051.5136 | 23.5597 | 912.634 | 22609039.4513 | 2581863000.7439 | #N/A | 0 | 7320 | 7320 | 0 | 0 | 0 | 0 | 0 | 0 | 0 | 0 | 0 | 0 | 0 | 0 | 0 | 0
[5 empty] | 0 | 88.4 | 114.3048 | 716.001 | 0 | 0 |  | 7380 | 1052.7355 | 23.538 | 912.8625 | 22620111.3245 | 2604483112.0684 | #N/A | 0 | 7380 | 7380 | 0 | 0 | 0 | 0 | 0 | 0 | 0 | 0 | 0 | 0 | 0 | 0 | 0 | 0
[5 empty] | 0 | 88.4 | 114.3048 | 716.001 | 0 | 0 |  | 7440 | 1053.9475 | 23.5165 | 913.0892 | 22631086.4651 | 2627114198.5335 | #N/A | 0 | 7440 | 7440 | 0 | 0 | 0 | 0 | 0 | 0 | 0 | 0 | 0 | 0 | 0 | 0 | 0 | 0
[5 empty] | 0 | 88.4 | 114.3048 | 716.001 | 0 | 0 |  | 7500 | 1055.1498 | 23.4952 | 913.314 | 22641966.5022 | 2649756165.0357 | #N/A | 0 | 7500 | 7500 | 0 | 0 | 0 | 0 | 0 | 0 | 0 | 0 | 0 | 0 | 0 | 0 | 0 | 0
[5 empty] | 0 | 88.4 | 114.3048 | 716.001 | 0 | 0 |  | 7560 | 1056.3425 | 23.4742 | 913.537 | 22652753.0243 | 2672408918.06 | #N/A | 0 | 7560 | 7560 | 0 | 0 | 0 | 0 | 0 | 0 | 0 | 0 | 0 | 0 | 0 | 0 | 0 | 0
[5 empty] | 0 | 88.4 | 114.3048 | 716.001 | 0 | 0 |  | 7620 | 1057.5257 | 23.4533 | 913.7583 | 22663447.5813 | 2695072365.6413 | #N/A | 0 | 7620 | 7620 | 0 | 0 | 0 | 0 | 0 | 0 | 0 | 0 | 0 | 0 | 0 | 0 | 0 | 0
[5 empty] | 0 | 88.4 | 114.3048 | 716.001 | 0 | 0 |  | 7680 | 1058.6997 | 23.4326 | 913.9779 | 22674051.6851 | 2717746417.3264 | #N/A | 0 | 7680 | 7680 | 0 | 0 | 0 | 0 | 0 | 0 | 0 | 0 | 0 | 0 | 0 | 0 | 0 | 0
[5 empty] | 0 | 88.4 | 114.3048 | 716.001 | 0 | 0 |  | 7740 | 1059.8646 | 23.4121 | 914.1957 | 22684566.8109 | 2740430984.1373 | #N/A | 0 | 7740 | 7740 | 0 | 0 | 0 | 0 | 0 | 0 | 0 | 0 | 0 | 0 | 0 | 0 | 0 | 0
[5 empty] | 0 | 88.4 | 114.3048 | 716.001 | 0 | 0 |  | 7800 | 1061.0205 | 23.3918 | 914.4118 | 22694994.3987 | 2763125978.5359 | #N/A | 0 | 7800 | 7800 | 0 | 0 | 0 | 0 | 0 | 0 | 0 | 0 | 0 | 0 | 0 | 0 | 0 | 0
[5 empty] | 0 | 88.4 | 114.3048 | 716.001 | 0 | 0 |  | 7860 | 1062.1675 | 23.3717 | 914.6263 | 22705335.8541 | 2785831314.3901 | #N/A | 0 | 7860 | 7860 | 0 | 0 | 0 | 0 | 0 | 0 | 0 | 0 | 0 | 0 | 0 | 0 | 0 | 0
[5 empty] | 0 | 88.4 | 114.3048 | 716.001 | 0 | 0 |  | 7920 | 1063.3059 | 23.3518 | 914.8392 | 22715592.5498 | 2808546906.9399 | #N/A | 0 | 7920 | 7920 | 0 | 0 | 0 | 0 | 0 | 0 | 0 | 0 | 0 | 0 | 0 | 0 | 0 | 0
[5 empty] | 0 | 88.4 | 114.3048 | 716.001 | 0 | 0 |  | 7980 | 1064.4356 | 23.3321 | 915.0505 | 22725765.8259 | 2831272672.7657 | #N/A | 0 | 7980 | 7980 | 0 | 0 | 0 | 0 | 0 | 0 | 0 | 0 | 0 | 0 | 0 | 0 | 0 | 0
[5 empty] | 0 | 88.4 | 114.3048 | 716.001 | 0 | 0 |  | 8040 | 1065.5569 | 23.3126 | 915.2601 | 22735856.9915 | 2854008529.7572 | #N/A | 0 | 8040 | 8040 | 0 | 0 | 0 | 0 | 0 | 0 | 0 | 0 | 0 | 0 | 0 | 0 | 0 | 0
[5 empty] | 0 | 88.4 | 114.3048 | 716.001 | 0 | 0 |  | 8100 | 1066.6699 | 23.2932 | 915.4683 | 22745867.3255 | 2876754397.0827 | #N/A | 0 | 8100 | 8100 | 0 | 0 | 0 | 0 | 0 | 0 | 0 | 0 | 0 | 0 | 0 | 0 | 0 | 0
[5 empty] | 0 | 88.4 | 114.3048 | 716.001 | 0 | 0 |  | 8160 | 1067.7746 | 23.274 | 915.6749 | 22755798.0775 | 2899510195.1602 | #N/A | 0 | 8160 | 8160 | 0 | 0 | 0 | 0 | 0 | 0 | 0 | 0 | 0 | 0 | 0 | 0 | 0 | 0
[5 empty] | 0 | 88.4 | 114.3048 | 716.001 | 0 | 0 |  | 8220 | 1068.8713 | 23.255 | 915.8799 | 22765650.4686 | 2922275845.6288 | #N/A | 0 | 8220 | 8220 | 0 | 0 | 0 | 0 | 0 | 0 | 0 | 0 | 0 | 0 | 0 | 0 | 0 | 0
[5 empty] | 0 | 88.4 | 114.3048 | 716.001 | 0 | 0 |  | 8280 | 1069.96 | 23.2361 | 916.0835 | 22775425.6924 | 2945051271.3212 | #N/A | 0 | 8280 | 8280 | 0 | 0 | 0 | 0 | 0 | 0 | 0 | 0 | 0 | 0 | 0 | 0 | 0 | 0
[5 empty] | 0 | 88.4 | 114.3048 | 716.001 | 0 | 0 |  | 8340 | 1071.0408 | 23.2174 | 916.2856 | 22785124.9156 | 2967836396.2368 | #N/A | 0 | 8340 | 8340 | 0 | 0 | 0 | 0 | 0 | 0 | 0 | 0 | 0 | 0 | 0 | 0 | 0 | 0
[5 empty] | 0 | 88.4 | 114.3048 | 716.001 | 0 | 0 |  | 8400 | 1072.1139 | 23.1989 | 916.4863 | 22794749.2791 | 2990631145.5159 | #N/A | 0 | 8400 | 8400 | 0 | 0 | 0 | 0 | 0 | 0 | 0 | 0 | 0 | 0 | 0 | 0 | 0 | 0
[5 empty] | 0 | 88.4 | 114.3048 | 716.001 | 0 | 0 |  | 8460 | 1073.1794 | 23.1806 | 916.6855 | 22804299.8985 | 3013435445.4144 | #N/A | 0 | 8460 | 8460 | 0 | 0 | 0 | 0 | 0 | 0 | 0 | 0 | 0 | 0 | 0 | 0 | 0 | 0
[5 empty] | 0 | 88.4 | 114.3048 | 716.001 | 0 | 0 |  | 8520 | 1074.2374 | 23.1624 | 916.8834 | 22813777.8649 | 3036249223.2793 | #N/A | 0 | 8520 | 8520 | 0 | 0 | 0 | 0 | 0 | 0 | 0 | 0 | 0 | 0 | 0 | 0 | 0 | 0
[5 empty] | 0 | 88.4 | 114.3048 | 716.001 | 0 | 0 |  | 8580 | 1075.2879 | 23.1443 | 917.0798 | 22823184.2457 | 3059072407.5249 | #N/A | 0 | 8580 | 8580 | 0 | 0 | 0 | 0 | 0 | 0 | 0 | 0 | 0 | 0 | 0 | 0 | 0 | 0
[5 empty] | 0 | 88.4 | 114.3048 | 716.001 | 0 | 0 |  | 8640 | 1076.3311 | 23.1264 | 917.2749 | 22832520.0851 | 3081904927.6101 | #N/A | 0 | 8640 | 8640 | 0 | 0 | 0 | 0 | 0 | 0 | 0 | 0 | 0 | 0 | 0 | 0 | 0 | 0
[5 empty] | 0 | 88.4 | 114.3048 | 716.001 | 0 | 0 |  | 8700 | 1077.3671 | 23.1087 | 917.4687 | 22841786.4051 | 3104746714.0152 | #N/A | 0 | 8700 | 8700 | 0 | 0 | 0 | 0 | 0 | 0 | 0 | 0 | 0 | 0 | 0 | 0 | 0 | 0
[5 empty] | 0 | 88.4 | 114.3048 | 716.001 | 0 | 0 |  | 8760 | 1078.396 | 23.0911 | 917.6611 | 22850984.2056 | 3127597698.2208 | #N/A | 0 | 8760 | 8760 | 0 | 0 | 0 | 0 | 0 | 0 | 0 | 0 | 0 | 0 | 0 | 0 | 0 | 0
[5 empty] | 0 | 88.4 | 114.3048 | 716.001 | 0 | 0 |  | 8820 | 1079.4179 | 23.0736 | 917.8521 | 22860114.4655 | 3150457812.6863 | #N/A | 0 | 8820 | 8820 | 0 | 0 | 0 | 0 | 0 | 0 | 0 | 0 | 0 | 0 | 0 | 0 | 0 | 0
[5 empty] | 0 | 88.4 | 114.3048 | 716.001 | 0 | 0 |  | 8880 | 1080.4328 | 23.0563 | 918.0419 | 22869178.1431 | 3173326990.8294 | #N/A | 0 | 8880 | 8880 | 0 | 0 | 0 | 0 | 0 | 0 | 0 | 0 | 0 | 0 | 0 | 0 | 0 | 0
[5 empty] | 0 | 88.4 | 114.3048 | 716.001 | 0 | 0 |  | 8940 | 1081.441 | 23.0392 | 918.2305 | 22878176.1766 | 3196205167.006 | #N/A | 0 | 8940 | 8940 | 0 | 0 | 0 | 0 | 0 | 0 | 0 | 0 | 0 | 0 | 0 | 0 | 0 | 0
[5 empty] | 0 | 88.4 | 114.3048 | 716.001 | 0 | 0 |  | 9000 | 1082.4423 | 23.0222 | 918.4177 | 22887109.4847 | 3219092276.4907 | #N/A | 0 | 9000 | 9000 | 0 | 0 | 0 | 0 | 0 | 0 | 0 | 0 | 0 | 0 | 0 | 0 | 0 | 0
[5 empty] | 0 | 88.4 | 114.3048 | 716.001 | 0 | 0 |  | 9060 | 1083.4371 | 23.0053 | 918.6037 | 22895978.9673 | 3241988255.4581 | #N/A | 0 | 9060 | 9060 | 0 | 0 | 0 | 0 | 0 | 0 | 0 | 0 | 0 | 0 | 0 | 0 | 0 | 0
[5 empty] | 0 | 88.4 | 114.3048 | 716.001 | 0 | 0 |  | 9120 | 1084.4252 | 22.9885 | 918.7885 | 22904785.5058 | 3264893040.9639 | #N/A | 0 | 9120 | 9120 | 0 | 0 | 0 | 0 | 0 | 0 | 0 | 0 | 0 | 0 | 0 | 0 | 0 | 0
[5 empty] | 0 | 88.4 | 114.3048 | 716.001 | 0 | 0 |  | 9180 | 1085.407 | 22.9719 | 918.9721 | 22913529.9636 | 3287806570.9275 | #N/A | 0 | 9180 | 9180 | 0 | 0 | 0 | 0 | 0 | 0 | 0 | 0 | 0 | 0 | 0 | 0 | 0 | 0
[5 empty] | 0 | 88.4 | 114.3048 | 716.001 | 0 | 0 |  | 9240 | 1086.3823 | 22.9554 | 919.1545 | 22922213.1867 | 3310728784.1142 | #N/A | 0 | 9240 | 9240 | 0 | 0 | 0 | 0 | 0 | 0 | 0 | 0 | 0 | 0 | 0 | 0 | 0 | 0
[5 empty] | 0 | 88.4 | 114.3048 | 716.001 | 0 | 0 |  | 9300 | 1087.3513 | 22.9391 | 919.3357 | 22930836.0042 | 3333659620.1184 | #N/A | 0 | 9300 | 9300 | 0 | 0 | 0 | 0 | 0 | 0 | 0 | 0 | 0 | 0 | 0 | 0 | 0 | 0
[5 empty] | 0 | 88.4 | 114.3048 | 716.001 | 0 | 0 |  | 9360 | 1088.314 | 22.9229 | 919.5157 | 22939399.2284 | 3356599019.3468 | #N/A | 0 | 9360 | 9360 | 0 | 0 | 0 | 0 | 0 | 0 | 0 | 0 | 0 | 0 | 0 | 0 | 0 | 0
[5 empty] | 0 | 88.4 | 114.3048 | 716.001 | 0 | 0 |  | 9420 | 1089.2707 | 22.9068 | 919.6946 | 22947903.6558 | 3379546923.0027 | #N/A | 0 | 9420 | 9420 | 0 | 0 | 0 | 0 | 0 | 0 | 0 | 0 | 0 | 0 | 0 | 0 | 0 | 0
[5 empty] | 0 | 88.4 | 114.3048 | 716.001 | 0 | 0 |  | 9480 | 1090.2212 | 22.8908 | 919.8724 | 22956350.0671 | 3402503273.0698 | #N/A | 0 | 9480 | 9480 | 0 | 0 | 0 | 0 | 0 | 0 | 0 | 0 | 0 | 0 | 0 | 0 | 0 | 0
[5 empty] | 0 | 88.4 | 114.3048 | 716.001 | 0 | 0 |  | 9540 | 1091.1658 | 22.8749 | 920.049 | 22964739.2277 | 3425468012.2975 | #N/A | 0 | 9540 | 9540 | 0 | 0 | 0 | 0 | 0 | 0 | 0 | 0 | 0 | 0 | 0 | 0 | 0 | 0
[5 empty] | 0 | 88.4 | 114.3048 | 716.001 | 0 | 0 |  | 9600 | 1092.1044 | 22.8592 | 920.2245 | 22973071.8881 | 3448441084.1856 | #N/A | 0 | 9600 | 9600 | 0 | 0 | 0 | 0 | 0 | 0 | 0 | 0 | 0 | 0 | 0 | 0 | 0 | 0
[5 empty] | 0 | 88.4 | 114.3048 | 716.001 | 0 | 0 |  | 9660 | 1093.0373 | 22.8436 | 920.399 | 22981348.7843 | 3471422432.9699 | #N/A | 0 | 9660 | 9660 | 0 | 0 | 0 | 0 | 0 | 0 | 0 | 0 | 0 | 0 | 0 | 0 | 0 | 0
[5 empty] | 0 | 88.4 | 114.3048 | 716.001 | 0 | 0 |  | 9720 | 1093.9643 | 22.8281 | 920.5723 | 22989570.6382 | 3494412003.608 | #N/A | 0 | 9720 | 9720 | 0 | 0 | 0 | 0 | 0 | 0 | 0 | 0 | 0 | 0 | 0 | 0 | 0 | 0
[5 empty] | 0 | 88.4 | 114.3048 | 716.001 | 0 | 0 |  | 9780 | 1094.8856 | 22.8127 | 920.7446 | 22997738.1579 | 3517409741.7659 | #N/A | 0 | 9780 | 9780 | 0 | 0 | 0 | 0 | 0 | 0 | 0 | 0 | 0 | 0 | 0 | 0 | 0 | 0
[5 empty] | 0 | 88.4 | 114.3048 | 716.001 | 0 | 0 |  | 9840 | 1095.8013 | 22.7975 | 920.9158 | 23005852.0381 | 3540415593.804 | #N/A | 0 | 9840 | 9840 | 0 | 0 | 0 | 0 | 0 | 0 | 0 | 0 | 0 | 0 | 0 | 0 | 0 | 0
[5 empty] | 0 | 88.4 | 114.3048 | 716.001 | 0 | 0 |  | 9900 | 1096.7115 | 22.7823 | 921.086 | 23013912.9604 | 3563429506.7644 | #N/A | 0 | 9900 | 9900 | 0 | 0 | 0 | 0 | 0 | 0 | 0 | 0 | 0 | 0 | 0 | 0 | 0 | 0
[5 empty] | 0 | 88.4 | 114.3048 | 716.001 | 0 | 0 |  | 9960 | 1097.6161 | 22.7673 | 921.2552 | 23021921.5936 | 3586451428.358 | #N/A | 0 | 9960 | 9960 | 0 | 0 | 0 | 0 | 0 | 0 | 0 | 0 | 0 | 0 | 0 | 0 | 0 | 0
[5 empty] | 0 | 88.4 | 114.3048 | 716.001 | 0 | 0 |  | 10020 | 1098.5153 | 22.7524 | 921.4234 | 23029878.5941 | 3609481306.9521 | #N/A | 0 | 10020 | 10020 | 0 | 0 | 0 | 0 | 0 | 0 | 0 | 0 | 0 | 0 | 0 | 0 | 0 | 0
[5 empty] | 0 | 88.4 | 114.3048 | 716.001 | 0 | 0 |  | 10080 | 1099.4092 | 22.7375 | 921.5905 | 23037784.6061 | 3632519091.5582 | #N/A | 0 | 10080 | 10080 | 0 | 0 | 0 | 0 | 0 | 0 | 0 | 0 | 0 | 0 | 0 | 0 | 0 | 0
[5 empty] | 0 | 88.4 | 114.3048 | 716.001 | 0 | 0 |  | 10140 | 1100.2977 | 22.7228 | 921.7567 | 23045640.2619 | 3655564731.82 | #N/A | 0 | 10140 | 10140 | 0 | 0 | 0 | 0 | 0 | 0 | 0 | 0 | 0 | 0 | 0 | 0 | 0 | 0
[5 empty] | 0 | 88.4 | 114.3048 | 716.001 | 0 | 0 |  | 10200 | 1101.1811 | 22.7082 | 921.9219 | 23053446.1823 | 3678618178.0023 | #N/A | 0 | 10200 | 10200 | 0 | 0 | 0 | 0 | 0 | 0 | 0 | 0 | 0 | 0 | 0 | 0 | 0 | 0
[5 empty] | 0 | 88.4 | 114.3048 | 716.001 | 0 | 0 |  | 10260 | 1102.0592 | 22.6937 | 922.0861 | 23061202.9769 | 3701679380.9792 | #N/A | 0 | 10260 | 10260 | 0 | 0 | 0 | 0 | 0 | 0 | 0 | 0 | 0 | 0 | 0 | 0 | 0 | 0
[5 empty] | 0 | 88.4 | 114.3048 | 716.001 | 0 | 0 |  | 10320 | 1102.9322 | 22.6793 | 922.2493 | 23068911.2441 | 3724748292.2233 | #N/A | 0 | 10320 | 10320 | 0 | 0 | 0 | 0 | 0 | 0 | 0 | 0 | 0 | 0 | 0 | 0 | 0 | 0
[5 empty] | 0 | 88.4 | 114.3048 | 716.001 | 0 | 0 |  | 10380 | 1103.8002 | 22.665 | 922.4116 | 23076571.5717 | 3747824863.795 | #N/A | 0 | 10380 | 10380 | 0 | 0 | 0 | 0 | 0 | 0 | 0 | 0 | 0 | 0 | 0 | 0 | 0 | 0
[5 empty] | 0 | 88.4 | 114.3048 | 716.001 | 0 | 0 |  | 10440 | 1104.6631 | 22.6508 | 922.573 | 23084184.5369 | 3770909048.3319 | #N/A | 0 | 10440 | 10440 | 0 | 0 | 0 | 0 | 0 | 0 | 0 | 0 | 0 | 0 | 0 | 0 | 0 | 0
[5 empty] | 0 | 88.4 | 114.3048 | 716.001 | 0 | 0 |  | 10500 | 1105.5212 | 22.6367 | 922.7335 | 23091750.7067 | 3794000799.0386 | #N/A | 0 | 10500 | 10500 | 0 | 0 | 0 | 0 | 0 | 0 | 0 | 0 | 0 | 0 | 0 | 0 | 0 | 0
[5 empty] | 0 | 88.4 | 114.3048 | 716.001 | 0 | 0 |  | 10560 | 1106.3743 | 22.6227 | 922.893 | 23099270.638 | 3817100069.6766 | #N/A | 0 | 10560 | 10560 | 0 | 0 | 0 | 0 | 0 | 0 | 0 | 0 | 0 | 0 | 0 | 0 | 0 | 0
[5 empty] | 0 | 88.4 | 114.3048 | 716.001 | 0 | 0 |  | 10620 | 1107.2226 | 22.6088 | 923.0516 | 23106744.8781 | 3840206814.5548 | #N/A | 0 | 10620 | 10620 | 0 | 0 | 0 | 0 | 0 | 0 | 0 | 0 | 0 | 0 | 0 | 0 | 0 | 0
[5 empty] | 0 | 88.4 | 114.3048 | 716.001 | 0 | 0 |  | 10680 | 1108.0661 | 22.595 | 923.2094 | 23114173.9646 | 3863320988.5194 | #N/A | 0 | 10680 | 10680 | 0 | 0 | 0 | 0 | 0 | 0 | 0 | 0 | 0 | 0 | 0 | 0 | 0 | 0
[5 empty] | 0 | 88.4 | 114.3048 | 716.001 | 0 | 0 |  | 10740 | 1108.9049 | 22.5813 | 923.3662 | 23121558.4259 | 3886442546.9453 | #N/A | 0 | 10740 | 10740 | 0 | 0 | 0 | 0 | 0 | 0 | 0 | 0 | 0 | 0 | 0 | 0 | 0 | 0
[5 empty] | 0 | 88.4 | 114.3048 | 716.001 | 0 | 0 |  | 10800 | 1109.7391 | 22.5677 | 923.5222 | 23128898.7809 | 3909571445.7262 | #N/A | 0 | 10800 | 10800 | 0 | 0 | 0 | 0 | 0 | 0 | 0 | 0 | 0 | 0 | 0 | 0 | 0 | 0
[5 empty] | 0 | [13 empty] | 0 |  | 0 | 0 | 0 | 0 | 0 | 0 | 0 | 0 | 0 | 0 | 0 | 0 | 0 | 0 | 0
[5 empty] | 0 | [13 empty] | 0 |  | 0 | 0 | 0 | 0 | 0 | 0 | 0 | 0 | 0 | 0 | 0 | 0 | 0 | 0 | 0
[5 empty] | 0 | [13 empty] | 0 |  | 0 | 0 | 0 | 0 | 0 | 0 | 0 | 0 | 0 | 0 | 0 | 0 | 0 | 0 | 0
[5 empty] | 0 | [13 empty] | 0 |  | 0 | 0 | 0 | 0 | 0 | 0 | 0 | 0 | 0 | 0 | 0 | 0 | 0 | 0 | 0
[5 empty] | 0 | [13 empty] | 0 |  | 0 | 0 | 0 | 0 | 0 | 0 | 0 | 0 | 0 | 0 | 0 | 0 | 0 | 0 | 0
[5 empty] | 0 | [13 empty] | 0 |  | 0 | 0 | 0 | 0 | 0 | 0 | 0 | 0 | 0 | 0 | 0 | 0 | 0 | 0 | 0
[5 empty] | 0 | [13 empty] | 0 |  | 0 | 0 | 0 | 0 | 0 | 0 | 0 | 0 | 0 | 0 | 0 | 0 | 0 | 0 | 0
[5 empty] | 0 | [13 empty] | 0 |  | 0 | 0 | 0 | 0 | 0 | 0 | 0 | 0 | 0 | 0 | 0 | 0 | 0 | 0 | 0
[5 empty] | 0 | [13 empty] | 0 |  | 0 | 0 | 0 | 0 | 0 | 0 | 0 | 0 | 0 | 0 | 0 | 0 | 0 | 0 | 0
[5 empty] | 0 | [13 empty] | 0 |  | 0 | 0 | 0 | 0 | 0 | 0 | 0 | 0 | 0 | 0 | 0 | 0 | 0 | 0 | 0
[5 empty] | 0 | [13 empty] | 0 |  | 0 | 0 | 0 | 0 | 0 | 0 | 0 | 0 | 0 | 0 | 0 | 0 | 0 | 0 | 0
[5 empty] | 0 | [13 empty] | 0 |  | 0 | 0 | 0 | 0 | 0 | 0 | 0 | 0 | 0 | 0 | 0 | 0 | 0 | 0 | 0
[5 empty] | 0 | [13 empty] | 0 |  | 0 | 0 | 0 | 0 | 0 | 0 | 0 | 0 | 0 | 0 | 0 | 0 | 0 | 0 | 0
[5 empty] | 0 | [13 empty] | 0 |  | 0 | 0 | 0 | 0 | 0 | 0 | 0 | 0 | 0 | 0 | 0 | 0 | 0 | 0 | 0
[5 empty] | 0 | [13 empty] | 0 |  | 0 | 0 | 0 | 0 | 0 | 0 | 0 | 0 | 0 | 0 | 0 | 0 | 0 | 0 | 0
[5 empty] | 0 | [13 empty] | 0 |  | 0 | 0 | 0 | 0 | 0 | 0 | 0 | 0 | 0 | 0 | 0 | 0 | 0 | 0 | 0
[5 empty] | 0 | [13 empty] | 0 |  | 0 | 0 | 0 | 0 | 0 | 0 | 0 | 0 | 0 | 0 | 0 | 0 | 0 | 0 | 0
[5 empty] | 0 | [13 empty] | 0 |  | 0 | 0 | 0 | 0 | 0 | 0 | 0 | 0 | 0 | 0 | 0 | 0 | 0 | 0 | 0
[5 empty] | 0 | [13 empty] | 0 |  | 0 | 0 | 0 | 0 | 0 | 0 | 0 | 0 | 0 | 0 | 0 | 0 | 0 | 0 | 0
[5 empty] | 0 | [13 empty] | 0 |  | 0 | 0 | 0 | 0 | 0 | 0 | 0 | 0 | 0 | 0 | 0 | 0 | 0 | 0 | 0
[5 empty] | 0 | [13 empty] | 0 |  | 0 | 0 | 0 | 0 | 0 | 0 | 0 | 0 | 0 | 0 | 0 | 0 | 0 | 0 | 0
[5 empty] | 0 | [13 empty] | 0 |  | 0 | 0 | 0 | 0 | 0 | 0 | 0 | 0 | 0 | 0 | 0 | 0 | 0 | 0 | 0
[5 empty] | 0 | [13 empty] | 0 |  | 0 | 0 | 0 | 0 | 0 | 0 | 0 | 0 | 0 | 0 | 0 | 0 | 0 | 0 | 0
[5 empty] | 0 | [13 empty] | 0 |  | 0 | 0 | 0 | 0 | 0 | 0 | 0 | 0 | 0 | 0 | 0 | 0 | 0 | 0 | 0
[5 empty] | 0 | [13 empty] | 0 |  | 0 | 0 | 0 | 0 | 0 | 0 | 0 | 0 | 0 | 0 | 0 | 0 | 0 | 0 | 0
[5 empty] | 0 | [13 empty] | 0 |  | 0 | 0 | 0 | 0 | 0 | 0 | 0 | 0 | 0 | 0 | 0 | 0 | 0 | 0 | 0
[5 empty] | 0 | [13 empty] | 0 |  | 0 | 0 | 0 | 0 | 0 | 0 | 0 | 0 | 0 | 0 | 0 | 0 | 0 | 0 | 0
[5 empty] | 0 | [13 empty] | 0 |  | 0 | 0 | 0 | 0 | 0 | 0 | 0 | 0 | 0 | 0 | 0 | 0 | 0 | 0 | 0
[5 empty] | 0 | [13 empty] | 0 |  | 0 | 0 | 0 | 0 | 0 | 0 | 0 | 0 | 0 | 0 | 0 | 0 | 0 | 0 | 0
[5 empty] | 0 | [13 empty] | 0 |  | 0 | 0 | 0 | 0 | 0 | 0 | 0 | 0 | 0 | 0 | 0 | 0 | 0 | 0 | 0
[5 empty] | 0 | [13 empty] | 0 |  | 0 | 0 | 0 | 0 | 0 | 0 | 0 | 0 | 0 | 0 | 0 | 0 | 0 | 0 | 0
[5 empty] | 0 | [13 empty] | 0 |  | 0 | 0 | 0 | 0 | 0 | 0 | 0 | 0 | 0 | 0 | 0 | 0 | 0 | 0 | 0
[5 empty] | 0 | [13 empty] | 0 |  | 0 | 0 | 0 | 0 | 0 | 0 | 0 | 0 | 0 | 0 | 0 | 0 | 0 | 0 | 0
[5 empty] | 0 | [13 empty] | 0 |  | 0 | 0 | 0 | 0 | 0 | 0 | 0 | 0 | 0 | 0 | 0 | 0 | 0 | 0 | 0
[5 empty] | 0 | [13 empty] | 0 |  | 0 | 0 | 0 | 0 | 0 | 0 | 0 | 0 | 0 | 0 | 0 | 0 | 0 | 0 | 0
[5 empty] | 0 | [13 empty] | 0 |  | 0 | 0 | 0 | 0 | 0 | 0 | 0 | 0 | 0 | 0 | 0 | 0 | 0 | 0 | 0
[5 empty] | 0 | [13 empty] | 0 |  | 0 | 0 | 0 | 0 | 0 | 0 | 0 | 0 | 0 | 0 | 0 | 0 | 0 | 0 | 0
[5 empty] | 0 | [13 empty] | 0 |  | 0 | 0 | 0 | 0 | 0 | 0 | 0 | 0 | 0 | 0 | 0 | 0 | 0 | 0 | 0
[5 empty] | 0 | [13 empty] | 0 |  | 0 | 0 | 0 | 0 | 0 | 0 | 0 | 0 | 0 | 0 | 0 | 0 | 0 | 0 | 0
[5 empty] | 0 | [13 empty] | 0 |  | 0 | 0 | 0 | 0 | 0 | 0 | 0 | 0 | 0 | 0 | 0 | 0 | 0 | 0 | 0
[5 empty] | 0 | [13 empty] | 0 |  | 0 | 0 | 0 | 0 | 0 | 0 | 0 | 0 | 0 | 0 | 0 | 0 | 0 | 0 | 0
[5 empty] | 0 | [13 empty] | 0 |  | 0 | 0 | 0 | 0 | 0 | 0 | 0 | 0 | 0 | 0 | 0 | 0 | 0 | 0 | 0
[5 empty] | 0 | [13 empty] | 0 |  | 0 | 0 | 0 | 0 | 0 | 0 | 0 | 0 | 0 | 0 | 0 | 0 | 0 | 0 | 0
[5 empty] | 0 | [13 empty] | 0 |  | 0 | 0 | 0 | 0 | 0 | 0 | 0 | 0 | 0 | 0 | 0 | 0 | 0 | 0 | 0
[5 empty] | 0 | [13 empty] | 0 |  | 0 | 0 | 0 | 0 | 0 | 0 | 0 | 0 | 0 | 0 | 0 | 0 | 0 | 0 | 0
[5 empty] | 0 | [13 empty] | 0 |  | 0 | 0 | 0 | 0 | 0 | 0 | 0 | 0 | 0 | 0 | 0 | 0 | 0 | 0 | 0
[5 empty] | 0 | [13 empty] | 0 |  | 0 | 0 | 0 | 0 | 0 | 0 | 0 | 0 | 0 | 0 | 0 | 0 | 0 | 0 | 0
[5 empty] | 0 | [13 empty] | 0 |  | 0 | 0 | 0 | 0 | 0 | 0 | 0 | 0 | 0 | 0 | 0 | 0 | 0 | 0 | 0
[5 empty] | 0 | [13 empty] | 0 |  | 0 | 0 | 0 | 0 | 0 | 0 | 0 | 0 | 0 | 0 | 0 | 0 | 0 | 0 | 0
[5 empty] | 0 | [13 empty] | 0 |  | 0 | 0 | 0 | 0 | 0 | 0 | 0 | 0 | 0 | 0 | 0 | 0 | 0 | 0 | 0
[5 empty] | 0 | [13 empty] | 0 |  | 0 | 0 | 0 | 0 | 0 | 0 | 0 | 0 | 0 | 0 | 0 | 0 | 0 | 0 | 0
[5 empty] | 0 | [13 empty] | 0 |  | 0 | 0 | 0 | 0 | 0 | 0 | 0 | 0 | 0 | 0 | 0 | 0 | 0 | 0 | 0
[5 empty] | 0 | [13 empty] | 0 |  | 0 | 0 | 0 | 0 | 0 | 0 | 0 | 0 | 0 | 0 | 0 | 0 | 0 | 0 | 0
[5 empty] | 0 | [13 empty] | 0 |  | 0 | 0 | 0 | 0 | 0 | 0 | 0 | 0 | 0 | 0 | 0 | 0 | 0 | 0 | 0
[5 empty] | 0 | [13 empty] | 0 |  | 0 | 0 | 0 | 0 | 0 | 0 | 0 | 0 | 0 | 0 | 0 | 0 | 0 | 0 | 0
[5 empty] | 0 | [13 empty] | 0 |  | 0 | 0 | 0 | 0 | 0 | 0 | 0 | 0 | 0 | 0 | 0 | 0 | 0 | 0 | 0
[5 empty] | 0 | [13 empty] | 0 |  | 0 | 0 | 0 | 0 | 0 | 0 | 0 | 0 | 0 | 0 | 0 | 0 | 0 | 0 | 0
[5 empty] | 0 | [13 empty] | 0 |  | 0 | 0 | 0 | 0 | 0 | 0 | 0 | 0 | 0 | 0 | 0 | 0 | 0 | 0 | 0
[5 empty] | 0 | [13 empty] | 0 |  | 0 | 0 | 0 | 0 | 0 | 0 | 0 | 0 | 0 | 0 | 0 | 0 | 0 | 0 | 0
[5 empty] | 0 | [13 empty] | 0 |  | 0 | 0 | 0 | 0 | 0 | 0 | 0 | 0 | 0 | 0 | 0 | 0 | 0 | 0 | 0
[5 empty] | 0 | [13 empty] | 0 |  | 0 | 0 | 0 | 0 | 0 | 0 | 0 | 0 | 0 | 0 | 0 | 0 | 0 | 0 | 0
[5 empty] | 0 | [13 empty] | 0 |  | 0 | 0 | 0 | 0 | 0 | 0 | 0 | 0 | 0 | 0 | 0 | 0 | 0 | 0 | 0
[5 empty] | 0 | [13 empty] | 0 |  | 0 | 0 | 0 | 0 | 0 | 0 | 0 | 0 | 0 | 0 | 0 | 0 | 0 | 0 | 0
[5 empty] | 0 | [13 empty] | 0 |  | 0 | 0 | 0 | 0 | 0 | 0 | 0 | 0 | 0 | 0 | 0 | 0 | 0 | 0 | 0
[5 empty] | 0 | [13 empty] | 0 |  | 0 | 0 | 0 | 0 | 0 | 0 | 0 | 0 | 0 | 0 | 0 | 0 | 0 | 0 | 0
[5 empty] | 0 | [13 empty] | 0 |  | 0 | 0 | 0 | 0 | 0 | 0 | 0 | 0 | 0 | 0 | 0 | 0 | 0 | 0 | 0
[5 empty] | 0 | [13 empty] | 0 |  | 0 | 0 | 0 | 0 | 0 | 0 | 0 | 0 | 0 | 0 | 0 | 0 | 0 | 0 | 0
[5 empty] | 0 | [13 empty] | 0 |  | 0 | 0 | 0 | 0 | 0 | 0 | 0 | 0 | 0 | 0 | 0 | 0 | 0 | 0 | 0
[5 empty] | 0 | [13 empty] | 0 |  | 0 | 0 | 0 | 0 | 0 | 0 | 0 | 0 | 0 | 0 | 0 | 0 | 0 | 0 | 0
[5 empty] | 0 | [13 empty] | 0 |  | 0 | 0 | 0 | 0 | 0 | 0 | 0 | 0 | 0 | 0 | 0 | 0 | 0 | 0 | 0
[5 empty] | 0 | [13 empty] | 0 |  | 0 | 0 | 0 | 0 | 0 | 0 | 0 | 0 | 0 | 0 | 0 | 0 | 0 | 0 | 0
[5 empty] | 0 | [13 empty] | 0 |  | 0 | 0 | 0 | 0 | 0 | 0 | 0 | 0 | 0 | 0 | 0 | 0 | 0 | 0 | 0
[5 empty] | 0 | [13 empty] | 0 |  | 0 | 0 | 0 | 0 | 0 | 0 | 0 | 0 | 0 | 0 | 0 | 0 | 0 | 0 | 0
[5 empty] | 0 | [13 empty] | 0 |  | 0 | 0 | 0 | 0 | 0 | 0 | 0 | 0 | 0 | 0 | 0 | 0 | 0 | 0 | 0
[5 empty] | 0 | [13 empty] | 0 |  | 0 | 0 | 0 | 0 | 0 | 0 | 0 | 0 | 0 | 0 | 0 | 0 | 0 | 0 | 0
[5 empty] | 0 | [13 empty] | 0 |  | 0 | 0 | 0 | 0 | 0 | 0 | 0 | 0 | 0 | 0 | 0 | 0 | 0 | 0 | 0
[5 empty] | 0 | [13 empty] | 0 |  | 0 | 0 | 0 | 0 | 0 | 0 | 0 | 0 | 0 | 0 | 0 | 0 | 0 | 0 | 0
[5 empty] | 0 | [13 empty] | 0 |  | 0 | 0 | 0 | 0 | 0 | 0 | 0 | 0 | 0 | 0 | 0 | 0 | 0 | 0 | 0
[5 empty] | 0 | [13 empty] | 0 |  | 0 | 0 | 0 | 0 | 0 | 0 | 0 | 0 | 0 | 0 | 0 | 0 | 0 | 0 | 0
[5 empty] | 0 | [13 empty] | 0 |  | 0 | 0 | 0 | 0 | 0 | 0 | 0 | 0 | 0 | 0 | 0 | 0 | 0 | 0 | 0
[5 empty] | 0 | [13 empty] | 0 |  | 0 | 0 | 0 | 0 | 0 | 0 | 0 | 0 | 0 | 0 | 0 | 0 | 0 | 0 | 0
[5 empty] | 0 | [13 empty] | 0 |  | 0 | 0 | 0 | 0 | 0 | 0 | 0 | 0 | 0 | 0 | 0 | 0 | 0 | 0 | 0
[5 empty] | 0 | [13 empty] | 0 |  | 0 | 0 | 0 | 0 | 0 | 0 | 0 | 0 | 0 | 0 | 0 | 0 | 0 | 0 | 0
[5 empty] | 0 | [13 empty] | 0 |  | 0 | 0 | 0 | 0 | 0 | 0 | 0 | 0 | 0 | 0 | 0 | 0 | 0 | 0 | 0
[5 empty] | 0 | [13 empty] | 0 |  | 0 | 0 | 0 | 0 | 0 | 0 | 0 | 0 | 0 | 0 | 0 | 0 | 0 | 0 | 0
[5 empty] | 0 | [13 empty] | 0 |  | 0 | 0 | 0 | 0 | 0 | 0 | 0 | 0 | 0 | 0 | 0 | 0 | 0 | 0 | 0
[5 empty] | 0 | [13 empty] | 0 |  | 0 | 0 | 0 | 0 | 0 | 0 | 0 | 0 | 0 | 0 | 0 | 0 | 0 | 0 | 0
[5 empty] | 0 | [13 empty] | 0 |  | 0 | 0 | 0 | 0 | 0 | 0 | 0 | 0 | 0 | 0 | 0 | 0 | 0 | 0 | 0
[5 empty] | 0 | [13 empty] | 0 |  | 0 | 0 | 0 | 0 | 0 | 0 | 0 | 0 | 0 | 0 | 0 | 0 | 0 | 0 | 0
[5 empty] | 0 | [13 empty] | 0 |  | 0 | 0 | 0 | 0 | 0 | 0 | 0 | 0 | 0 | 0 | 0 | 0 | 0 | 0 | 0
[5 empty] | 0 | [13 empty] | 0 |  | 0 | 0 | 0 | 0 | 0 | 0 | 0 | 0 | 0 | 0 | 0 | 0 | 0 | 0 | 0
[5 empty] | 0 | [13 empty] | 0 |  | 0 | 0 | 0 | 0 | 0 | 0 | 0 | 0 | 0 | 0 | 0 | 0 | 0 | 0 | 0
[5 empty] | 0 | [13 empty] | 0 |  | 0 | 0 | 0 | 0 | 0 | 0 | 0 | 0 | 0 | 0 | 0 | 0 | 0 | 0 | 0
[5 empty] | 0 | [13 empty] | 0 |  | 0 | 0 | 0 | 0 | 0 | 0 | 0 | 0 | 0 | 0 | 0 | 0 | 0 | 0 | 0
[5 empty] | 0 | [13 empty] | 0 |  | 0 | 0 | 0 | 0 | 0 | 0 | 0 | 0 | 0 | 0 | 0 | 0 | 0 | 0 | 0
[5 empty] | 0 | [13 empty] | 0 |  | 0 | 0 | 0 | 0 | 0 | 0 | 0 | 0 | 0 | 0 | 0 | 0 | 0 | 0 | 0
[5 empty] | 0 | [13 empty] | 0 |  | 0 | 0 | 0 | 0 | 0 | 0 | 0 | 0 | 0 | 0 | 0 | 0 | 0 | 0 | 0
[5 empty] | 0 | [13 empty] | 0 |  | 0 | 0 | 0 | 0 | 0 | 0 | 0 | 0 | 0 | 0 | 0 | 0 | 0 | 0 | 0
[5 empty] | 0 | [13 empty] | 0 |  | 0 | 0 | 0 | 0 | 0 | 0 | 0 | 0 | 0 | 0 | 0 | 0 | 0 | 0 | 0
[5 empty] | 0 | [13 empty] | 0 |  | 0 | 0 | 0 | 0 | 0 | 0 | 0 | 0 | 0 | 0 | 0 | 0 | 0 | 0 | 0
[5 empty] | 0 | [13 empty] | 0 |  | 0 | 0 | 0 | 0 | 0 | 0 | 0 | 0 | 0 | 0 | 0 | 0 | 0 | 0 | 0
[5 empty] | 0 | [13 empty] | 0 |  | 0 | 0 | 0 | 0 | 0 | 0 | 0 | 0 | 0 | 0 | 0 | 0 | 0 | 0 | 0
[5 empty] | 0 | [13 empty] | 0 |  | 0 | 0 | 0 | 0 | 0 | 0 | 0 | 0 | 0 | 0 | 0 | 0 | 0 | 0 | 0
[5 empty] | 0 | [13 empty] | 0 |  | 0 | 0 | 0 | 0 | 0 | 0 | 0 | 0 | 0 | 0 | 0 | 0 | 0 | 0 | 0
[5 empty] | 0 | [13 empty] | 0 |  | 0 | 0 | 0 | 0 | 0 | 0 | 0 | 0 | 0 | 0 | 0 | 0 | 0 | 0 | 0
[5 empty] | 0 | [13 empty] | 0 |  | 0 | 0 | 0 | 0 | 0 | 0 | 0 | 0 | 0 | 0 | 0 | 0 | 0 | 0 | 0
[5 empty] | 0 | [13 empty] | 0 |  | 0 | 0 | 0 | 0 | 0 | 0 | 0 | 0 | 0 | 0 | 0 | 0 | 0 | 0 | 0
[5 empty] | 0 | [13 empty] | 0 |  | 0 | 0 | 0 | 0 | 0 | 0 | 0 | 0 | 0 | 0 | 0 | 0 | 0 | 0 | 0
[5 empty] | 0 | [13 empty] | 0 |  | 0 | 0 | 0 | 0 | 0 | 0 | 0 | 0 | 0 | 0 | 0 | 0 | 0 | 0 | 0
[5 empty] | 0 | [13 empty] | 0 |  | 0 | 0 | 0 | 0 | 0 | 0 | 0 | 0 | 0 | 0 | 0 | 0 | 0 | 0 | 0
[5 empty] | 0 | [13 empty] | 0 |  | 0 | 0 | 0 | 0 | 0 | 0 | 0 | 0 | 0 | 0 | 0 | 0 | 0 | 0 | 0
[5 empty] | 0 | [13 empty] | 0 |  | 0 | 0 | 0 | 0 | 0 | 0 | 0 | 0 | 0 | 0 | 0 | 0 | 0 | 0 | 0
[5 empty] | 0 | [13 empty] | 0 |  | 0 | 0 | 0 | 0 | 0 | 0 | 0 | 0 | 0 | 0 | 0 | 0 | 0 | 0 | 0
[5 empty] | 0 | [13 empty] | 0 |  | 0 | 0 | 0 | 0 | 0 | 0 | 0 | 0 | 0 | 0 | 0 | 0 | 0 | 0 | 0
[5 empty] | 0 | [13 empty] | 0 |  | 0 | 0 | 0 | 0 | 0 | 0 | 0 | 0 | 0 | 0 | 0 | 0 | 0 | 0 | 0
[5 empty] | 0 | [13 empty] | 0 |  | 0 | 0 | 0 | 0 | 0 | 0 | 0 | 0 | 0 | 0 | 0 | 0 | 0 | 0 | 0
[5 empty] | 0 | [13 empty] | 0 |  | 0 | 0 | 0 | 0 | 0 | 0 | 0 | 0 | 0 | 0 | 0 | 0 | 0 | 0 | 0
[5 empty] | 0 | [13 empty] | 0 |  | 0 | 0 | 0 | 0 | 0 | 0 | 0 | 0 | 0 | 0 | 0 | 0 | 0 | 0 | 0
[5 empty] | 0 | [13 empty] | 0 |  | 0 | 0 | 0 | 0 | 0 | 0 | 0 | 0 | 0 | 0 | 0 | 0 | 0 | 0 | 0
[5 empty] | 0 | [13 empty] | 0 |  | 0 | 0 | 0 | 0 | 0 | 0 | 0 | 0 | 0 | 0 | 0 | 0 | 0 | 0 | 0
[5 empty] | 0 | [13 empty] | 0 |  | 0 | 0 | 0 | 0 | 0 | 0 | 0 | 0 | 0 | 0 | 0 | 0 | 0 | 0 | 0
[5 empty] | 0 | [13 empty] | 0 |  | 0 | 0 | 0 | 0 | 0 | 0 | 0 | 0 | 0 | 0 | 0 | 0 | 0 | 0 | 0
[5 empty] | 0 | [13 empty] | 0 |  | 0 | 0 | 0 | 0 | 0 | 0 | 0 | 0 | 0 | 0 | 0 | 0 | 0 | 0 | 0
[5 empty] | 0 | [13 empty] | 0 |  | 0 | 0 | 0 | 0 | 0 | 0 | 0 | 0 | 0 | 0 | 0 | 0 | 0 | 0 | 0
[5 empty] | 0 | [13 empty] | 0 |  | 0 | 0 | 0 | 0 | 0 | 0 | 0 | 0 | 0 | 0 | 0 | 0 | 0 | 0 | 0
[5 empty] | 0 | [13 empty] | 0 |  | 0 | 0 | 0 | 0 | 0 | 0 | 0 | 0 | 0 | 0 | 0 | 0 | 0 | 0 | 0
[5 empty] | 0 | [13 empty] | 0 |  | 0 | 0 | 0 | 0 | 0 | 0 | 0 | 0 | 0 | 0 | 0 | 0 | 0 | 0 | 0
[5 empty] | 0 | [13 empty] | 0 |  | 0 | 0 | 0 | 0 | 0 | 0 | 0 | 0 | 0 | 0 | 0 | 0 | 0 | 0 | 0
[5 empty] | 0 | [13 empty] | 0 |  | 0 | 0 | 0 | 0 | 0 | 0 | 0 | 0 | 0 | 0 | 0 | 0 | 0 | 0 | 0
[5 empty] | 0 | [13 empty] | 0 |  | 0 | 0 | 0 | 0 | 0 | 0 | 0 | 0 | 0 | 0 | 0 | 0 | 0 | 0 | 0
[5 empty] | 0 | [13 empty] | 0 |  | 0 | 0 | 0 | 0 | 0 | 0 | 0 | 0 | 0 | 0 | 0 | 0 | 0 | 0 | 0
[5 empty] | 0 | [13 empty] | 0 |  | 0 | 0 | 0 | 0 | 0 | 0 | 0 | 0 | 0 | 0 | 0 | 0 | 0 | 0 | 0
[5 empty] | 0 | [13 empty] | 0 |  | 0 | 0 | 0 | 0 | 0 | 0 | 0 | 0 | 0 | 0 | 0 | 0 | 0 | 0 | 0
[5 empty] | 0 | [13 empty] | 0 |  | 0 | 0 | 0 | 0 | 0 | 0 | 0 | 0 | 0 | 0 | 0 | 0 | 0 | 0 | 0
[5 empty] | 0 | [13 empty] | 0 |  | 0 | 0 | 0 | 0 | 0 | 0 | 0 | 0 | 0 | 0 | 0 | 0 | 0 | 0 | 0
[5 empty] | 0 | [13 empty] | 0 |  | 0 | 0 | 0 | 0 | 0 | 0 | 0 | 0 | 0 | 0 | 0 | 0 | 0 | 0 | 0
[5 empty] | 0 | [13 empty] | 0 |  | 0 | 0 | 0 | 0 | 0 | 0 | 0 | 0 | 0 | 0 | 0 | 0 | 0 | 0 | 0
[5 empty] | 0 | [13 empty] | 0 |  | 0 | 0 | 0 | 0 | 0 | 0 | 0 | 0 | 0 | 0 | 0 | 0 | 0 | 0 | 0
[5 empty] | 0 | [13 empty] | 0 |  | 0 | 0 | 0 | 0 | 0 | 0 | 0 | 0 | 0 | 0 | 0 | 0 | 0 | 0 | 0
[5 empty] | 0 | [13 empty] | 0 |  | 0 | 0 | 0 | 0 | 0 | 0 | 0 | 0 | 0 | 0 | 0 | 0 | 0 | 0 | 0
[5 empty] | 0 | [13 empty] | 0 |  | 0 | 0 | 0 | 0 | 0 | 0 | 0 | 0 | 0 | 0 | 0 | 0 | 0 | 0 | 0
[5 empty] | 0 | [13 empty] | 0 |  | 0 | 0 | 0 | 0 | 0 | 0 | 0 | 0 | 0 | 0 | 0 | 0 | 0 | 0 | 0
[5 empty] | 0 | [13 empty] | 0 |  | 0 | 0 | 0 | 0 | 0 | 0 | 0 | 0 | 0 | 0 | 0 | 0 | 0 | 0 | 0
[5 empty] | 0 | [13 empty] | 0 |  | 0 | 0 | 0 | 0 | 0 | 0 | 0 | 0 | 0 | 0 | 0 | 0 | 0 | 0 | 0
[5 empty] | 0 | [13 empty] | 0 |  | 0 | 0 | 0 | 0 | 0 | 0 | 0 | 0 | 0 | 0 | 0 | 0 | 0 | 0 | 0
[5 empty] | 0 | [13 empty] | 0 |  | 0 | 0 | 0 | 0 | 0 | 0 | 0 | 0 | 0 | 0 | 0 | 0 | 0 | 0 | 0
[5 empty] | 0 | [13 empty] | 0 |  | 0 | 0 | 0 | 0 | 0 | 0 | 0 | 0 | 0 | 0 | 0 | 0 | 0 | 0 | 0
[5 empty] | 0 | [13 empty] | 0 |  | 0 | 0 | 0 | 0 | 0 | 0 | 0 | 0 | 0 | 0 | 0 | 0 | 0 | 0 | 0
[5 empty] | 0 | [13 empty] | 0 |  | 0 | 0 | 0 | 0 | 0 | 0 | 0 | 0 | 0 | 0 | 0 | 0 | 0 | 0 | 0
[5 empty] | 0 | [13 empty] | 0 |  | 0 | 0 | 0 | 0 | 0 | 0 | 0 | 0 | 0 | 0 | 0 | 0 | 0 | 0 | 0
[5 empty] | 0 | [13 empty] | 0 |  | 0 | 0 | 0 | 0 | 0 | 0 | 0 | 0 | 0 | 0 | 0 | 0 | 0 | 0 | 0
[5 empty] | 0 | [13 empty] | 0 |  | 0 | 0 | 0 | 0 | 0 | 0 | 0 | 0 | 0 | 0 | 0 | 0 | 0 | 0 | 0
[5 empty] | 0 | [13 empty] | 0 |  | 0 | 0 | 0 | 0 | 0 | 0 | 0 | 0 | 0 | 0 | 0 | 0 | 0 | 0 | 0
[5 empty] | 0 | [13 empty] | 0 |  | 0 | 0 | 0 | 0 | 0 | 0 | 0 | 0 | 0 | 0 | 0 | 0 | 0 | 0 | 0
[5 empty] | 0 | [13 empty] | 0 |  | 0 | 0 | 0 | 0 | 0 | 0 | 0 | 0 | 0 | 0 | 0 | 0 | 0 | 0 | 0
[5 empty] | 0 | [13 empty] | 0 |  | 0 | 0 | 0 | 0 | 0 | 0 | 0 | 0 | 0 | 0 | 0 | 0 | 0 | 0 | 0
[5 empty] | 0 | [13 empty] | 0 |  | 0 | 0 | 0 | 0 | 0 | 0 | 0 | 0 | 0 | 0 | 0 | 0 | 0 | 0 | 0
[5 empty] | 0 | [13 empty] | 0 |  | 0 | 0 | 0 | 0 | 0 | 0 | 0 | 0 | 0 | 0 | 0 | 0 | 0 | 0 | 0
[5 empty] | 0 | [13 empty] | 0 |  | 0 | 0 | 0 | 0 | 0 | 0 | 0 | 0 | 0 | 0 | 0 | 0 | 0 | 0 | 0
[5 empty] | 0 | [13 empty] | 0 |  | 0 | 0 | 0 | 0 | 0 | 0 | 0 | 0 | 0 | 0 | 0 | 0 | 0 | 0 | 0
[5 empty] | 0 | [13 empty] | 0 |  | 0 | 0 | 0 | 0 | 0 | 0 | 0 | 0 | 0 | 0 | 0 | 0 | 0 | 0 | 0
[5 empty] | 0 | [13 empty] | 0 |  | 0 | 0 | 0 | 0 | 0 | 0 | 0 | 0 | 0 | 0 | 0 | 0 | 0 | 0 | 0
[5 empty] | 0 | [13 empty] | 0 |  | 0 | 0 | 0 | 0 | 0 | 0 | 0 | 0 | 0 | 0 | 0 | 0 | 0 | 0 | 0
[5 empty] | 0 | [13 empty] | 0 |  | 0 | 0 | 0 | 0 | 0 | 0 | 0 | 0 | 0 | 0 | 0 | 0 | 0 | 0 | 0
[5 empty] | 0 | [13 empty] | 0 |  | 0 | 0 | 0 | 0 | 0 | 0 | 0 | 0 | 0 | 0 | 0 | 0 | 0 | 0 | 0
[5 empty] | 0 | [13 empty] | 0 |  | 0 | 0 | 0 | 0 | 0 | 0 | 0 | 0 | 0 | 0 | 0 | 0 | 0 | 0 | 0
[5 empty] | 0 | [13 empty] | 0 |  | 0 | 0 | 0 | 0 | 0 | 0 | 0 | 0 | 0 | 0 | 0 | 0 | 0 | 0 | 0
[5 empty] | 0 | [13 empty] | 0 |  | 0 | 0 | 0 | 0 | 0 | 0 | 0 | 0 | 0 | 0 | 0 | 0 | 0 | 0 | 0
[5 empty] | 0 | [13 empty] | 0 |  | 0 | 0 | 0 | 0 | 0 | 0 | 0 | 0 | 0 | 0 | 0 | 0 | 0 | 0 | 0
[5 empty] | 0 | [13 empty] | 0 |  | 0 | 0 | 0 | 0 | 0 | 0 | 0 | 0 | 0 | 0 | 0 | 0 | 0 | 0 | 0
[5 empty] | 0 | [13 empty] | 0 |  | 0 | 0 | 0 | 0 | 0 | 0 | 0 | 0 | 0 | 0 | 0 | 0 | 0 | 0 | 0
[5 empty] | 0 | [13 empty] | 0 |  | 0 | 0 | 0 | 0 | 0 | 0 | 0 | 0 | 0 | 0 | 0 | 0 | 0 | 0 | 0
[5 empty] | 0 | [13 empty] | 0 |  | 0 | 0 | 0 | 0 | 0 | 0 | 0 | 0 | 0 | 0 | 0 | 0 | 0 | 0 | 0
[5 empty] | 0 | [13 empty] | 0 |  | 0 | 0 | 0 | 0 | 0 | 0 | 0 | 0 | 0 | 0 | 0 | 0 | 0 | 0 | 0
[5 empty] | 0 | [13 empty] | 0 |  | 0 | 0 | 0 | 0 | 0 | 0 | 0 | 0 | 0 | 0 | 0 | 0 | 0 | 0 | 0
[5 empty] | 0 | [13 empty] | 0 |  | 0 | 0 | 0 | 0 | 0 | 0 | 0 | 0 | 0 | 0 | 0 | 0 | 0 | 0 | 0
[5 empty] | 0 | [13 empty] | 0 |  | 0 | 0 | 0 | 0 | 0 | 0 | 0 | 0 | 0 | 0 | 0 | 0 | 0 | 0 | 0
[5 empty] | 0 | [13 empty] | 0 |  | 0 | 0 | 0 | 0 | 0 | 0 | 0 | 0 | 0 | 0 | 0 | 0 | 0 | 0 | 0
[5 empty] | 0 | [13 empty] | 0 |  | 0 | 0 | 0 | 0 | 0 | 0 | 0 | 0 | 0 | 0 | 0 | 0 | 0 | 0 | 0
[5 empty] | 0 | [13 empty] | 0 |  | 0 | 0 | 0 | 0 | 0 | 0 | 0 | 0 | 0 | 0 | 0 | 0 | 0 | 0 | 0
[5 empty] | 0 | [13 empty] | 0 |  | 0 | 0 | 0 | 0 | 0 | 0 | 0 | 0 | 0 | 0 | 0 | 0 | 0 | 0 | 0
[5 empty] | 0 | [13 empty] | 0 |  | 0 | 0 | 0 | 0 | 0 | 0 | 0 | 0 | 0 | 0 | 0 | 0 | 0 | 0 | 0
[5 empty] | 0 | [13 empty] | 0 |  | 0 | 0 | 0 | 0 | 0 | 0 | 0 | 0 | 0 | 0 | 0 | 0 | 0 | 0 | 0
[5 empty] | 0 | [13 empty] | 0 |  | 0 | 0 | 0 | 0 | 0 | 0 | 0 | 0 | 0 | 0 | 0 | 0 | 0 | 0 | 0
[5 empty] | 0 | [13 empty] | 0 |  | 0 | 0 | 0 | 0 | 0 | 0 | 0 | 0 | 0 | 0 | 0 | 0 | 0 | 0 | 0
[5 empty] | 0 | [13 empty] | 0 |  | 0 | 0 | 0 | 0 | 0 | 0 | 0 | 0 | 0 | 0 | 0 | 0 | 0 | 0 | 0
[5 empty] | 0 | [13 empty] | 0 |  | 0 | 0 | 0 | 0 | 0 | 0 | 0 | 0 | 0 | 0 | 0 | 0 | 0 | 0 | 0
[5 empty] | 0 | [13 empty] | 0 |  | 0 | 0 | 0 | 0 | 0 | 0 | 0 | 0 | 0 | 0 | 0 | 0 | 0 | 0 | 0
[5 empty] | 0 | [13 empty] | 0 |  | 0 | 0 | 0 | 0 | 0 | 0 | 0 | 0 | 0 | 0 | 0 | 0 | 0 | 0 | 0
[5 empty] | 0 | [13 empty] | 0 |  | 0 | 0 | 0 | 0 | 0 | 0 | 0 | 0 | 0 | 0 | 0 | 0 | 0 | 0 | 0
[5 empty] | 0 | [13 empty] | 0 |  | 0 | 0 | 0 | 0 | 0 | 0 | 0 | 0 | 0 | 0 | 0 | 0 | 0 | 0 | 0
[5 empty] | 0 | [13 empty] | 0 |  | 0 | 0 | 0 | 0 | 0 | 0 | 0 | 0 | 0 | 0 | 0 | 0 | 0 | 0 | 0
[5 empty] | 0 | [13 empty] | 0 |  | 0 | 0 | 0 | 0 | 0 | 0 | 0 | 0 | 0 | 0 | 0 | 0 | 0 | 0 | 0
[5 empty] | 0 | [13 empty] | 0 |  | 0 | 0 | 0 | 0 | 0 | 0 | 0 | 0 | 0 | 0 | 0 | 0 | 0 | 0 | 0
[5 empty] | 0 | [13 empty] | 0 |  | 0 | 0 | 0 | 0 | 0 | 0 | 0 | 0 | 0 | 0 | 0 | 0 | 0 | 0 | 0
[5 empty] | 0 | [13 empty] | 0 |  | 0 | 0 | 0 | 0 | 0 | 0 | 0 | 0 | 0 | 0 | 0 | 0 | 0 | 0 | 0
[5 empty] | 0 | [13 empty] | 0 |  | 0 | 0 | 0 | 0 | 0 | 0 | 0 | 0 | 0 | 0 | 0 | 0 | 0 | 0 | 0
[5 empty] | 0 | [13 empty] | 0 |  | 0 | 0 | 0 | 0 | 0 | 0 | 0 | 0 | 0 | 0 | 0 | 0 | 0 | 0 | 0
[5 empty] | 0 | [13 empty] | 0 |  | 0 | 0 | 0 | 0 | 0 | 0 | 0 | 0 | 0 | 0 | 0 | 0 | 0 | 0 | 0
[5 empty] | 0 | [13 empty] | 0 |  | 0 | 0 | 0 | 0 | 0 | 0 | 0 | 0 | 0 | 0 | 0 | 0 | 0 | 0 | 0
[5 empty] | 0 | [13 empty] | 0 |  | 0 | 0 | 0 | 0 | 0 | 0 | 0 | 0 | 0 | 0 | 0 | 0 | 0 | 0 | 0
[5 empty] | 0 | [13 empty] | 0 |  | 0 | 0 | 0 | 0 | 0 | 0 | 0 | 0 | 0 | 0 | 0 | 0 | 0 | 0 | 0
[5 empty] | 0 | [13 empty] | 0 |  | 0 | 0 | 0 | 0 | 0 | 0 | 0 | 0 | 0 | 0 | 0 | 0 | 0 | 0 | 0
[5 empty] | 0 | [13 empty] | 0 |  | 0 | 0 | 0 | 0 | 0 | 0 | 0 | 0 | 0 | 0 | 0 | 0 | 0 | 0 | 0
[5 empty] | 0 | [13 empty] | 0 |  | 0 | 0 | 0 | 0 | 0 | 0 | 0 | 0 | 0 | 0 | 0 | 0 | 0 | 0 | 0
[5 empty] | 0 | [13 empty] | 0 |  | 0 | 0 | 0 | 0 | 0 | 0 | 0 | 0 | 0 | 0 | 0 | 0 | 0 | 0 | 0
[5 empty] | 0 | [13 empty] | 0 |  | 0 | 0 | 0 | 0 | 0 | 0 | 0 | 0 | 0 | 0 | 0 | 0 | 0 | 0 | 0
[5 empty] | 0 | [13 empty] | 0 |  | 0 | 0 | 0 | 0 | 0 | 0 | 0 | 0 | 0 | 0 | 0 | 0 | 0 | 0 | 0
[5 empty] | 0 | [13 empty] | 0 |  | 0 | 0 | 0 | 0 | 0 | 0 | 0 | 0 | 0 | 0 | 0 | 0 | 0 | 0 | 0
[5 empty] | 0 | [13 empty] | 0 |  | 0 | 0 | 0 | 0 | 0 | 0 | 0 | 0 | 0 | 0 | 0 | 0 | 0 | 0 | 0
[5 empty] | 0 | [13 empty] | 0 |  | 0 | 0 | 0 | 0 | 0 | 0 | 0 | 0 | 0 | 0 | 0 | 0 | 0 | 0 | 0
[5 empty] | 0 | [13 empty] | 0 |  | 0 | 0 | 0 | 0 | 0 | 0 | 0 | 0 | 0 | 0 | 0 | 0 | 0 | 0 | 0
[5 empty] | 0 | [13 empty] | 0 |  | 0 | 0 | 0 | 0 | 0 | 0 | 0 | 0 | 0 | 0 | 0 | 0 | 0 | 0 | 0
[5 empty] | 0 | [13 empty] | 0 |  | 0 | 0 | 0 | 0 | 0 | 0 | 0 | 0 | 0 | 0 | 0 | 0 | 0 | 0 | 0
[5 empty] | 0 | [13 empty] | 0 |  | 0 | 0 | 0 | 0 | 0 | 0 | 0 | 0 | 0 | 0 | 0 | 0 | 0 | 0 | 0
[5 empty] | 0 | [13 empty] | 0 |  | 0 | 0 | 0 | 0 | 0 | 0 | 0 | 0 | 0 | 0 | 0 | 0 | 0 | 0 | 0
[5 empty] | 0 | [13 empty] | 0 |  | 0 | 0 | 0 | 0 | 0 | 0 | 0 | 0 | 0 | 0 | 0 | 0 | 0 | 0 | 0
[5 empty] | 0 | [13 empty] | 0 |  | 0 | 0 | 0 | 0 | 0 | 0 | 0 | 0 | 0 | 0 | 0 | 0 | 0 | 0 | 0
[5 empty] | 0 | [13 empty] | 0 |  | 0 | 0 | 0 | 0 | 0 | 0 | 0 | 0 | 0 | 0 | 0 | 0 | 0 | 0 | 0
[5 empty] | 0 | [13 empty] | 0 |  | 0 | 0 | 0 | 0 | 0 | 0 | 0 | 0 | 0 | 0 | 0 | 0 | 0 | 0 | 0
[5 empty] | 0 | [13 empty] | 0 |  | 0 | 0 | 0 | 0 | 0 | 0 | 0 | 0 | 0 | 0 | 0 | 0 | 0 | 0 | 0
[5 empty] | 0 | [13 empty] | 0 |  | 0 | 0 | 0 | 0 | 0 | 0 | 0 | 0 | 0 | 0 | 0 | 0 | 0 | 0 | 0
[5 empty] | 0 | [13 empty] | 0 |  | 0 | 0 | 0 | 0 | 0 | 0 | 0 | 0 | 0 | 0 | 0 | 0 | 0 | 0 | 0
[5 empty] | 0 | [13 empty] | 0 |  | 0 | 0 | 0 | 0 | 0 | 0 | 0 | 0 | 0 | 0 | 0 | 0 | 0 | 0 | 0
[5 empty] | 0 | [13 empty] | 0 |  | 0 | 0 | 0 | 0 | 0 | 0 | 0 | 0 | 0 | 0 | 0 | 0 | 0 | 0 | 0
[5 empty] | 0 | [13 empty] | 0 |  | 0 | 0 | 0 | 0 | 0 | 0 | 0 | 0 | 0 | 0 | 0 | 0 | 0 | 0 | 0
[5 empty] | 0 | [13 empty] | 0 |  | 0 | 0 | 0 | 0 | 0 | 0 | 0 | 0 | 0 | 0 | 0 | 0 | 0 | 0 | 0
[5 empty] | 0 | [13 empty] | 0 |  | 0 | 0 | 0 | 0 | 0 | 0 | 0 | 0 | 0 | 0 | 0 | 0 | 0 | 0 | 0
[5 empty] | 0 | [13 empty] | 0 |  | 0 | 0 | 0 | 0 | 0 | 0 | 0 | 0 | 0 | 0 | 0 | 0 | 0 | 0 | 0
[5 empty] | 0 | [13 empty] | 0 |  | 0 | 0 | 0 | 0 | 0 | 0 | 0 | 0 | 0 | 0 | 0 | 0 | 0 | 0 | 0
[5 empty] | 0 | [13 empty] | 0 |  | 0 | 0 | 0 | 0 | 0 | 0 | 0 | 0 | 0 | 0 | 0 | 0 | 0 | 0 | 0
[5 empty] | 0 | [13 empty] | 0 |  | 0 | 0 | 0 | 0 | 0 | 0 | 0 | 0 | 0 | 0 | 0 | 0 | 0 | 0 | 0
[5 empty] | 0 | [13 empty] | 0 |  | 0 | 0 | 0 | 0 | 0 | 0 | 0 | 0 | 0 | 0 | 0 | 0 | 0 | 0 | 0
[5 empty] | 0 | [13 empty] | 0 |  | 0 | 0 | 0 | 0 | 0 | 0 | 0 | 0 | 0 | 0 | 0 | 0 | 0 | 0 | 0
[5 empty] | 0 | [13 empty] | 0 |  | 0 | 0 | 0 | 0 | 0 | 0 | 0 | 0 | 0 | 0 | 0 | 0 | 0 | 0 | 0
[5 empty] | 0 | [13 empty] | 0 |  | 0 | 0 | 0 | 0 | 0 | 0 | 0 | 0 | 0 | 0 | 0 | 0 | 0 | 0 | 0
[5 empty] | 0 | [13 empty] | 0 |  | 0 | 0 | 0 | 0 | 0 | 0 | 0 | 0 | 0 | 0 | 0 | 0 | 0 | 0 | 0
[5 empty] | 0 | [13 empty] | 0 |  | 0 | 0 | 0 | 0 | 0 | 0 | 0 | 0 | 0 | 0 | 0 | 0 | 0 | 0 | 0
[5 empty] | 0 | [13 empty] | 0 |  | 0 | 0 | 0 | 0 | 0 | 0 | 0 | 0 | 0 | 0 | 0 | 0 | 0 | 0 | 0
[5 empty] | 0 | [13 empty] | 0 |  | 0 | 0 | 0 | 0 | 0 | 0 | 0 | 0 | 0 | 0 | 0 | 0 | 0 | 0 | 0
[5 empty] | 0 | [13 empty] | 0 |  | 0 | 0 | 0 | 0 | 0 | 0 | 0 | 0 | 0 | 0 | 0 | 0 | 0 | 0 | 0
[5 empty] | 0 | [13 empty] | 0 |  | 0 | 0 | 0 | 0 | 0 | 0 | 0 | 0 | 0 | 0 | 0 | 0 | 0 | 0 | 0
[5 empty] | 0 | [13 empty] | 0 |  | 0 | 0 | 0 | 0 | 0 | 0 | 0 | 0 | 0 | 0 | 0 | 0 | 0 | 0 | 0
[5 empty] | 0 | [13 empty] | 0 |  | 0 | 0 | 0 | 0 | 0 | 0 | 0 | 0 | 0 | 0 | 0 | 0 | 0 | 0 | 0
[5 empty] | 0 | [13 empty] | 0 |  | 0 | 0 | 0 | 0 | 0 | 0 | 0 | 0 | 0 | 0 | 0 | 0 | 0 | 0 | 0
[5 empty] | 0 | [13 empty] | 0 |  | 0 | 0 | 0 | 0 | 0 | 0 | 0 | 0 | 0 | 0 | 0 | 0 | 0 | 0 | 0
[5 empty] | 0 | [13 empty] | 0 |  | 0 | 0 | 0 | 0 | 0 | 0 | 0 | 0 | 0 | 0 | 0 | 0 | 0 | 0 | 0
[5 empty] | 0 | [13 empty] | 0 |  | 0 | 0 | 0 | 0 | 0 | 0 | 0 | 0 | 0 | 0 | 0 | 0 | 0 | 0 | 0
[5 empty] | 0 | [13 empty] | 0 |  | 0 | 0 | 0 | 0 | 0 | 0 | 0 | 0 | 0 | 0 | 0 | 0 | 0 | 0 | 0
[5 empty] | 0 | [13 empty] | 0 |  | 0 | 0 | 0 | 0 | 0 | 0 | 0 | 0 | 0 | 0 | 0 | 0 | 0 | 0 | 0
[5 empty] | 0 | [13 empty] | 0 |  | 0 | 0 | 0 | 0 | 0 | 0 | 0 | 0 | 0 | 0 | 0 | 0 | 0 | 0 | 0
[5 empty] | 0 | [13 empty] | 0 |  | 0 | 0 | 0 | 0 | 0 | 0 | 0 | 0 | 0 | 0 | 0 | 0 | 0 | 0 | 0
[5 empty] | 0 | [13 empty] | 0 |  | 0 | 0 | 0 | 0 | 0 | 0 | 0 | 0 | 0 | 0 | 0 | 0 | 0 | 0 | 0
[5 empty] | 0 | [13 empty] | 0 |  | 0 | 0 | 0 | 0 | 0 | 0 | 0 | 0 | 0 | 0 | 0 | 0 | 0 | 0 | 0
[5 empty] | 0 | [13 empty] | 0 |  | 0 | 0 | 0 | 0 | 0 | 0 | 0 | 0 | 0 | 0 | 0 | 0 | 0 | 0 | 0
[5 empty] | 0 | [13 empty] | 0 |  | 0 | 0 | 0 | 0 | 0 | 0 | 0 | 0 | 0 | 0 | 0 | 0 | 0 | 0 | 0
[5 empty] | 0 | [13 empty] | 0 |  | 0 | 0 | 0 | 0 | 0 | 0 | 0 | 0 | 0 | 0 | 0 | 0 | 0 | 0 | 0
[5 empty] | 0 | [13 empty] | 0 |  | 0 | 0 | 0 | 0 | 0 | 0 | 0 | 0 | 0 | 0 | 0 | 0 | 0 | 0 | 0
[5 empty] | 0 | [13 empty] | 0 |  | 0 | 0 | 0 | 0 | 0 | 0 | 0 | 0 | 0 | 0 | 0 | 0 | 0 | 0 | 0
[5 empty] | 0 | [13 empty] | 0 |  | 0 | 0 | 0 | 0 | 0 | 0 | 0 | 0 | 0 | 0 | 0 | 0 | 0 | 0 | 0
[5 empty] | 0 | [13 empty] | 0 |  | 0 | 0 | 0 | 0 | 0 | 0 | 0 | 0 | 0 | 0 | 0 | 0 | 0 | 0 | 0
[5 empty] | 0 | [13 empty] | 0 |  | 0 | 0 | 0 | 0 | 0 | 0 | 0 | 0 | 0 | 0 | 0 | 0 | 0 | 0 | 0
[5 empty] | 0 | [13 empty] | 0 |  | 0 | 0 | 0 | 0 | 0 | 0 | 0 | 0 | 0 | 0 | 0 | 0 | 0 | 0 | 0
[5 empty] | 0 | [13 empty] | 0 |  | 0 | 0 | 0 | 0 | 0 | 0 | 0 | 0 | 0 | 0 | 0 | 0 | 0 | 0 | 0
[5 empty] | 0 | [13 empty] | 0 |  | 0 | 0 | 0 | 0 | 0 | 0 | 0 | 0 | 0 | 0 | 0 | 0 | 0 | 0 | 0
[5 empty] | 0 | [13 empty] | 0 |  | 0 | 0 | 0 | 0 | 0 | 0 | 0 | 0 | 0 | 0 | 0 | 0 | 0 | 0 | 0
[5 empty] | 0 | [13 empty] | 0 |  | 0 | 0 | 0 | 0 | 0 | 0 | 0 | 0 | 0 | 0 | 0 | 0 | 0 | 0 | 0
[5 empty] | 0 | [13 empty] | 0 |  | 0 | 0 | 0 | 0 | 0 | 0 | 0 | 0 | 0 | 0 | 0 | 0 | 0 | 0 | 0
[5 empty] | 0 | [13 empty] | 0 |  | 0 | 0 | 0 | 0 | 0 | 0 | 0 | 0 | 0 | 0 | 0 | 0 | 0 | 0 | 0
[5 empty] | 0 | [13 empty] | 0 |  | 0 | 0 | 0 | 0 | 0 | 0 | 0 | 0 | 0 | 0 | 0 | 0 | 0 | 0 | 0
[5 empty] | 0 | [13 empty] | 0 |  | 0 | 0 | 0 | 0 | 0 | 0 | 0 | 0 | 0 | 0 | 0 | 0 | 0 | 0 | 0
[5 empty] | 0 | [13 empty] | 0 |  | 0 | 0 | 0 | 0 | 0 | 0 | 0 | 0 | 0 | 0 | 0 | 0 | 0 | 0 | 0
[5 empty] | 0 | [13 empty] | 0 |  | 0 | 0 | 0 | 0 | 0 | 0 | 0 | 0 | 0 | 0 | 0 | 0 | 0 | 0 | 0
[5 empty] | 0 | [13 empty] | 0 |  | 0 | 0 | 0 | 0 | 0 | 0 | 0 | 0 | 0 | 0 | 0 | 0 | 0 | 0 | 0
[5 empty] | 0 | [13 empty] | 0 |  | 0 | 0 | 0 | 0 | 0 | 0 | 0 | 0 | 0 | 0 | 0 | 0 | 0 | 0 | 0
[5 empty] | 0 | [13 empty] | 0 |  | 0 | 0 | 0 | 0 | 0 | 0 | 0 | 0 | 0 | 0 | 0 | 0 | 0 | 0 | 0
[5 empty] | 0 | [13 empty] | 0 |  | 0 | 0 | 0 | 0 | 0 | 0 | 0 | 0 | 0 | 0 | 0 | 0 | 0 | 0 | 0
[5 empty] | 0 | [13 empty] | 0 |  | 0 | 0 | 0 | 0 | 0 | 0 | 0 | 0 | 0 | 0 | 0 | 0 | 0 | 0 | 0
[5 empty] | 0 | [13 empty] | 0 |  | 0 | 0 | 0 | 0 | 0 | 0 | 0 | 0 | 0 | 0 | 0 | 0 | 0 | 0 | 0
[5 empty] | 0 | [13 empty] | 0 |  | 0 | 0 | 0 | 0 | 0 | 0 | 0 | 0 | 0 | 0 | 0 | 0 | 0 | 0 | 0
[5 empty] | 0 | [13 empty] | 0 |  | 0 | 0 | 0 | 0 | 0 | 0 | 0 | 0 | 0 | 0 | 0 | 0 | 0 | 0 | 0
[5 empty] | 0 | [13 empty] | 0 |  | 0 | 0 | 0 | 0 | 0 | 0 | 0 | 0 | 0 | 0 | 0 | 0 | 0 | 0 | 0
[5 empty] | 0 | [13 empty] | 0 |  | 0 | 0 | 0 | 0 | 0 | 0 | 0 | 0 | 0 | 0 | 0 | 0 | 0 | 0 | 0
[5 empty] | 0 | [13 empty] | 0 |  | 0 | 0 | 0 | 0 | 0 | 0 | 0 | 0 | 0 | 0 | 0 | 0 | 0 | 0 | 0
[5 empty] | 0 | [13 empty] | 0 |  | 0 | 0 | 0 | 0 | 0 | 0 | 0 | 0 | 0 | 0 | 0 | 0 | 0 | 0 | 0
[5 empty] | 0 | [13 empty] | 0 |  | 0 | 0 | 0 | 0 | 0 | 0 | 0 | 0 | 0 | 0 | 0 | 0 | 0 | 0 | 0
[5 empty] | 0 | [13 empty] | 0 |  | 0 | 0 | 0 | 0 | 0 | 0 | 0 | 0 | 0 | 0 | 0 | 0 | 0 | 0 | 0
[5 empty] | 0 | [13 empty] | 0 |  | 0 | 0 | 0 | 0 | 0 | 0 | 0 | 0 | 0 | 0 | 0 | 0 | 0 | 0 | 0
[5 empty] | 0 | [13 empty] | 0 |  | 0 | 0 | 0 | 0 | 0 | 0 | 0 | 0 | 0 | 0 | 0 | 0 | 0 | 0 | 0
[5 empty] | 0 | [13 empty] | 0 |  | 0 | 0 | 0 | 0 | 0 | 0 | 0 | 0 | 0 | 0 | 0 | 0 | 0 | 0 | 0
[5 empty] | 0 | [13 empty] | 0 |  | 0 | 0 | 0 | 0 | 0 | 0 | 0 | 0 | 0 | 0 | 0 | 0 | 0 | 0 | 0
[5 empty] | 0 | [13 empty] | 0 |  | 0 | 0 | 0 | 0 | 0 | 0 | 0 | 0 | 0 | 0 | 0 | 0 | 0 | 0 | 0
[5 empty] | 0 | [13 empty] | 0 |  | 0 | 0 | 0 | 0 | 0 | 0 | 0 | 0 | 0 | 0 | 0 | 0 | 0 | 0 | 0
[5 empty] | 0 | [13 empty] | 0 |  | 0 | 0 | 0 | 0 | 0 | 0 | 0 | 0 | 0 | 0 | 0 | 0 | 0 | 0 | 0
[5 empty] | 0 | [13 empty] | 0 |  | 0 | 0 | 0 | 0 | 0 | 0 | 0 | 0 | 0 | 0 | 0 | 0 | 0 | 0 | 0
[5 empty] | 0 | [13 empty] | 0 |  | 0 | 0 | 0 | 0 | 0 | 0 | 0 | 0 | 0 | 0 | 0 | 0 | 0 | 0 | 0
[5 empty] | 0 | [13 empty] | 0 |  | 0 | 0 | 0 | 0 | 0 | 0 | 0 | 0 | 0 | 0 | 0 | 0 | 0 | 0 | 0
[5 empty] | 0 | [13 empty] | 0 |  | 0 | 0 | 0 | 0 | 0 | 0 | 0 | 0 | 0 | 0 | 0 | 0 | 0 | 0 | 0
[5 empty] | 0 | [13 empty] | 0 |  | 0 | 0 | 0 | 0 | 0 | 0 | 0 | 0 | 0 | 0 | 0 | 0 | 0 | 0 | 0
[5 empty] | 0 | [13 empty] | 0 |  | 0 | 0 | 0 | 0 | 0 | 0 | 0 | 0 | 0 | 0 | 0 | 0 | 0 | 0 | 0
[5 empty] | 0 | [13 empty] | 0 |  | 0 | 0 | 0 | 0 | 0 | 0 | 0 | 0 | 0 | 0 | 0 | 0 | 0 | 0 | 0
[5 empty] | 0 | [13 empty] | 0 |  | 0 | 0 | 0 | 0 | 0 | 0 | 0 | 0 | 0 | 0 | 0 | 0 | 0 | 0 | 0
[5 empty] | 0 | [13 empty] | 0 |  | 0 | 0 | 0 | 0 | 0 | 0 | 0 | 0 | 0 | 0 | 0 | 0 | 0 | 0 | 0
[5 empty] | 0 | [13 empty] | 0 |  | 0 | 0 | 0 | 0 | 0 | 0 | 0 | 0 | 0 | 0 | 0 | 0 | 0 | 0 | 0
[5 empty] | 0 | [13 empty] | 0 |  | 0 | 0 | 0 | 0 | 0 | 0 | 0 | 0 | 0 | 0 | 0 | 0 | 0 | 0 | 0
[5 empty] | 0 | [13 empty] | 0 |  | 0 | 0 | 0 | 0 | 0 | 0 | 0 | 0 | 0 | 0 | 0 | 0 | 0 | 0 | 0
[5 empty] | 0 | [13 empty] | 0 |  | 0 | 0 | 0 | 0 | 0 | 0 | 0 | 0 | 0 | 0 | 0 | 0 | 0 | 0 | 0
[5 empty] | 0 | [13 empty] | 0 |  | 0 | 0 | 0 | 0 | 0 | 0 | 0 | 0 | 0 | 0 | 0 | 0 | 0 | 0 | 0
[5 empty] | 0 | [13 empty] | 0 |  | 0 | 0 | 0 | 0 | 0 | 0 | 0 | 0 | 0 | 0 | 0 | 0 | 0 | 0 | 0
[5 empty] | 0 | [13 empty] | 0 |  | 0 | 0 | 0 | 0 | 0 | 0 | 0 | 0 | 0 | 0 | 0 | 0 | 0 | 0 | 0
[5 empty] | 0 | [13 empty] | 0 |  | 0 | 0 | 0 | 0 | 0 | 0 | 0 | 0 | 0 | 0 | 0 | 0 | 0 | 0 | 0
[5 empty] | 0 | [13 empty] | 0 |  | 0 | 0 | 0 | 0 | 0 | 0 | 0 | 0 | 0 | 0 | 0 | 0 | 0 | 0 | 0
[5 empty] | 0 | [13 empty] | 0 |  | 0 | 0 | 0 | 0 | 0 | 0 | 0 | 0 | 0 | 0 | 0 | 0 | 0 | 0 | 0
[5 empty] | 0 | [13 empty] | 0 |  | 0 | 0 | 0 | 0 | 0 | 0 | 0 | 0 | 0 | 0 | 0 | 0 | 0 | 0 | 0
[5 empty] | 0 | [13 empty] | 0 |  | 0 | 0 | 0 | 0 | 0 | 0 | 0 | 0 | 0 | 0 | 0 | 0 | 0 | 0 | 0
[5 empty] | 0 | [13 empty] | 0 |  | 0 | 0 | 0 | 0 | 0 | 0 | 0 | 0 | 0 | 0 | 0 | 0 | 0 | 0 | 0
[5 empty] | 0 | [13 empty] | 0 |  | 0 | 0 | 0 | 0 | 0 | 0 | 0 | 0 | 0 | 0 | 0 | 0 | 0 | 0 | 0
[5 empty] | 0 | [13 empty] | 0 |  | 0 | 0 | 0 | 0 | 0 | 0 | 0 | 0 | 0 | 0 | 0 | 0 | 0 | 0 | 0
[5 empty] | 0 | [13 empty] | 0 |  | 0 | 0 | 0 | 0 | 0 | 0 | 0 | 0 | 0 | 0 | 0 | 0 | 0 | 0 | 0
[5 empty] | 0 | [13 empty] | 0 |  | 0 | 0 | 0 | 0 | 0 | 0 | 0 | 0 | 0 | 0 | 0 | 0 | 0 | 0 | 0
[5 empty] | 0 | [13 empty] | 0 |  | 0 | 0 | 0 | 0 | 0 | 0 | 0 | 0 | 0 | 0 | 0 | 0 | 0 | 0 | 0
[5 empty] | 0 | [13 empty] | 0 |  | 0 | 0 | 0 | 0 | 0 | 0 | 0 | 0 | 0 | 0 | 0 | 0 | 0 | 0 | 0
[5 empty] | 0 | [13 empty] | 0 |  | 0 | 0 | 0 | 0 | 0 | 0 | 0 | 0 | 0 | 0 | 0 | 0 | 0 | 0 | 0
[5 empty] | 0 | [13 empty] | 0 |  | 0 | 0 | 0 | 0 | 0 | 0 | 0 | 0 | 0 | 0 | 0 | 0 | 0 | 0 | 0
[5 empty] | 0 | [13 empty] | 0 |  | 0 | 0 | 0 | 0 | 0 | 0 | 0 | 0 | 0 | 0 | 0 | 0 | 0 | 0 | 0
[5 empty] | 0 | [13 empty] | 0 |  | 0 | 0 | 0 | 0 | 0 | 0 | 0 | 0 | 0 | 0 | 0 | 0 | 0 | 0 | 0
[5 empty] | 0 | [13 empty] | 0 |  | 0 | 0 | 0 | 0 | 0 | 0 | 0 | 0 | 0 | 0 | 0 | 0 | 0 | 0 | 0
[5 empty] | 0 | [13 empty] | 0 |  | 0 | 0 | 0 | 0 | 0 | 0 | 0 | 0 | 0 | 0 | 0 | 0 | 0 | 0 | 0
[5 empty] | 0 | [13 empty] | 0 |  | 0 | 0 | 0 | 0 | 0 | 0 | 0 | 0 | 0 | 0 | 0 | 0 | 0 | 0 | 0
[5 empty] | 0 | [13 empty] | 0 |  | 0 | 0 | 0 | 0 | 0 | 0 | 0 | 0 | 0 | 0 | 0 | 0 | 0 | 0 | 0
[5 empty] | 0 | [13 empty] | 0 |  | 0 | 0 | 0 | 0 | 0 | 0 | 0 | 0 | 0 | 0 | 0 | 0 | 0 | 0 | 0
[5 empty] | 0 | [13 empty] | 0 |  | 0 | 0 | 0 | 0 | 0 | 0 | 0 | 0 | 0 | 0 | 0 | 0 | 0 | 0 | 0
[5 empty] | 0 | [13 empty] | 0 |  | 0 | 0 | 0 | 0 | 0 | 0 | 0 | 0 | 0 | 0 | 0 | 0 | 0 | 0 | 0
[5 empty] | 0 | [13 empty] | 0 |  | 0 | 0 | 0 | 0 | 0 | 0 | 0 | 0 | 0 | 0 | 0 | 0 | 0 | 0 | 0
[5 empty] | 0 | [13 empty] | 0 |  | 0 | 0 | 0 | 0 | 0 | 0 | 0 | 0 | 0 | 0 | 0 | 0 | 0 | 0 | 0
[5 empty] | 0 | [13 empty] | 0 |  | 0 | 0 | 0 | 0 | 0 | 0 | 0 | 0 | 0 | 0 | 0 | 0 | 0 | 0 | 0
[5 empty] | 0 | [13 empty] | 0 |  | 0 | 0 | 0 | 0 | 0 | 0 | 0 | 0 | 0 | 0 | 0 | 0 | 0 | 0 | 0
[5 empty] | 0 | [13 empty] | 0 |  | 0 | 0 | 0 | 0 | 0 | 0 | 0 | 0 | 0 | 0 | 0 | 0 | 0 | 0 | 0
[5 empty] | 0 | [13 empty] | 0 |  | 0 | 0 | 0 | 0 | 0 | 0 | 0 | 0 | 0 | 0 | 0 | 0 | 0 | 0 | 0
[5 empty] | 0 | [13 empty] | 0 |  | 0 | 0 | 0 | 0 | 0 | 0 | 0 | 0 | 0 | 0 | 0 | 0 | 0 | 0 | 0
[5 empty] | 0 | [13 empty] | 0 |  | 0 | 0 | 0 | 0 | 0 | 0 | 0 | 0 | 0 | 0 | 0 | 0 | 0 | 0 | 0
[5 empty] | 0 | [13 empty] | 0 |  | 0 | 0 | 0 | 0 | 0 | 0 | 0 | 0 | 0 | 0 | 0 | 0 | 0 | 0 | 0
[5 empty] | 0 | [13 empty] | 0 |  | 0 | 0 | 0 | 0 | 0 | 0 | 0 | 0 | 0 | 0 | 0 | 0 | 0 | 0 | 0
[5 empty] | 0 | [13 empty] | 0 |  | 0 | 0 | 0 | 0 | 0 | 0 | 0 | 0 | 0 | 0 | 0 | 0 | 0 | 0 | 0
[5 empty] | 0 | [13 empty] | 0 |  | 0 | 0 | 0 | 0 | 0 | 0 | 0 | 0 | 0 | 0 | 0 | 0 | 0 | 0 | 0
[5 empty] | 0 | [13 empty] | 0 |  | 0 | 0 | 0 | 0 | 0 | 0 | 0 | 0 | 0 | 0 | 0 | 0 | 0 | 0 | 0
[5 empty] | 0 | [13 empty] | 0 |  | 0 | 0 | 0 | 0 | 0 | 0 | 0 | 0 | 0 | 0 | 0 | 0 | 0 | 0 | 0
[5 empty] | 0 | [13 empty] | 0 |  | 0 | 0 | 0 | 0 | 0 | 0 | 0 | 0 | 0 | 0 | 0 | 0 | 0 | 0 | 0
[5 empty] | 0 | [13 empty] | 0 |  | 0 | 0 | 0 | 0 | 0 | 0 | 0 | 0 | 0 | 0 | 0 | 0 | 0 | 0 | 0
[5 empty] | 0 | [13 empty] | 0 |  | 0 | 0 | 0 | 0 | 0 | 0 | 0 | 0 | 0 | 0 | 0 | 0 | 0 | 0 | 0
[5 empty] | 0 | [13 empty] | 0 |  | 0 | 0 | 0 | 0 | 0 | 0 | 0 | 0 | 0 | 0 | 0 | 0 | 0 | 0 | 0
[5 empty] | 0 | [13 empty] | 0 |  | 0 | 0 | 0 | 0 | 0 | 0 | 0 | 0 | 0 | 0 | 0 | 0 | 0 | 0 | 0
[5 empty] | 0 | [13 empty] | 0 |  | 0 | 0 | 0 | 0 | 0 | 0 | 0 | 0 | 0 | 0 | 0 | 0 | 0 | 0 | 0
[5 empty] | 0 | [13 empty] | 0 |  | 0 | 0 | 0 | 0 | 0 | 0 | 0 | 0 | 0 | 0 | 0 | 0 | 0 | 0 | 0
[5 empty] | 0 | [13 empty] | 0 |  | 0 | 0 | 0 | 0 | 0 | 0 | 0 | 0 | 0 | 0 | 0 | 0 | 0 | 0 | 0
[5 empty] | 0 | [13 empty] | 0 |  | 0 | 0 | 0 | 0 | 0 | 0 | 0 | 0 | 0 | 0 | 0 | 0 | 0 | 0 | 0
[5 empty] | 0 | [13 empty] | 0 |  | 0 | 0 | 0 | 0 | 0 | 0 | 0 | 0 | 0 | 0 | 0 | 0 | 0 | 0 | 0
[5 empty] | 0 | [13 empty] | 0 |  | 0 | 0 | 0 | 0 | 0 | 0 | 0 | 0 | 0 | 0 | 0 | 0 | 0 | 0 | 0
[5 empty] | 0 | [13 empty] | 0 |  | 0 | 0 | 0 | 0 | 0 | 0 | 0 | 0 | 0 | 0 | 0 | 0 | 0 | 0 | 0
[5 empty] | 0 | [13 empty] | 0 |  | 0 | 0 | 0 | 0 | 0 | 0 | 0 | 0 | 0 | 0 | 0 | 0 | 0 | 0 | 0
[5 empty] | 0 | [13 empty] | 0 |  | 0 | 0 | 0 | 0 | 0 | 0 | 0 | 0 | 0 | 0 | 0 | 0 | 0 | 0 | 0
[5 empty] | 0 | [13 empty] | 0 |  | 0 | 0 | 0 | 0 | 0 | 0 | 0 | 0 | 0 | 0 | 0 | 0 | 0 | 0 | 0
[5 empty] | 0 | [13 empty] | 0 |  | 0 | 0 | 0 | 0 | 0 | 0 | 0 | 0 | 0 | 0 | 0 | 0 | 0 | 0 | 0
[5 empty] | 0 | [13 empty] | 0 |  | 0 | 0 | 0 | 0 | 0 | 0 | 0 | 0 | 0 | 0 | 0 | 0 | 0 | 0 | 0
[5 empty] | 0 | [13 empty] | 0 |  | 0 | 0 | 0 | 0 | 0 | 0 | 0 | 0 | 0 | 0 | 0 | 0 | 0 | 0 | 0
[5 empty] | 0 | [13 empty] | 0 |  | 0 | 0 | 0 | 0 | 0 | 0 | 0 | 0 | 0 | 0 | 0 | 0 | 0 | 0 | 0
[5 empty] | 0 | [13 empty] | 0 |  | 0 | 0 | 0 | 0 | 0 | 0 | 0 | 0 | 0 | 0 | 0 | 0 | 0 | 0 | 0
[5 empty] | 0 | [13 empty] | 0 |  | 0 | 0 | 0 | 0 | 0 | 0 | 0 | 0 | 0 | 0 | 0 | 0 | 0 | 0 | 0
[5 empty] | 0 | [13 empty] | 0 |  | 0 | 0 | 0 | 0 | 0 | 0 | 0 | 0 | 0 | 0 | 0 | 0 | 0 | 0 | 0
[5 empty] | 0 | [13 empty] | 0 |  | 0 | 0 | 0 | 0 | 0 | 0 | 0 | 0 | 0 | 0 | 0 | 0 | 0 | 0 | 0
[5 empty] | 0 | [13 empty] | 0 |  | 0 | 0 | 0 | 0 | 0 | 0 | 0 | 0 | 0 | 0 | 0 | 0 | 0 | 0 | 0
[5 empty] | 0 | [13 empty] | 0 |  | 0 | 0 | 0 | 0 | 0 | 0 | 0 | 0 | 0 | 0 | 0 | 0 | 0 | 0 | 0
[5 empty] | 0 | [13 empty] | 0 |  | 0 | 0 | 0 | 0 | 0 | 0 | 0 | 0 | 0 | 0 | 0 | 0 | 0 | 0 | 0
[5 empty] | 0 | [13 empty] | 0 |  | 0 | 0 | 0 | 0 | 0 | 0 | 0 | 0 | 0 | 0 | 0 | 0 | 0 | 0 | 0
[5 empty] | 0 | [13 empty] | 0 |  | 0 | 0 | 0 | 0 | 0 | 0 | 0 | 0 | 0 | 0 | 0 | 0 | 0 | 0 | 0
[5 empty] | 0 | [13 empty] | 0 |  | 0 | 0 | 0 | 0 | 0 | 0 | 0 | 0 | 0 | 0 | 0 | 0 | 0 | 0 | 0
[5 empty] | 0 | [13 empty] | 0 |  | 0 | 0 | 0 | 0 | 0 | 0 | 0 | 0 | 0 | 0 | 0 | 0 | 0 | 0 | 0
[5 empty] | 0 | [13 empty] | 0 |  | 0 | 0 | 0 | 0 | 0 | 0 | 0 | 0 | 0 | 0 | 0 | 0 | 0 | 0 | 0
[5 empty] | 0 | [13 empty] | 0 |  | 0 | 0 | 0 | 0 | 0 | 0 | 0 | 0 | 0 | 0 | 0 | 0 | 0 | 0 | 0
[5 empty] | 0 | [13 empty] | 0 |  | 0 | 0 | 0 | 0 | 0 | 0 | 0 | 0 | 0 | 0 | 0 | 0 | 0 | 0 | 0
[5 empty] | 0 | [13 empty] | 0 |  | 0 | 0 | 0 | 0 | 0 | 0 | 0 | 0 | 0 | 0 | 0 | 0 | 0 | 0 | 0
[5 empty] | 0 | [13 empty] | 0 |  | 0 | 0 | 0 | 0 | 0 | 0 | 0 | 0 | 0 | 0 | 0 | 0 | 0 | 0 | 0
[5 empty] | 0 | [13 empty] | 0 |  | 0 | 0 | 0 | 0 | 0 | 0 | 0 | 0 | 0 | 0 | 0 | 0 | 0 | 0 | 0
[5 empty] | 0 | [13 empty] | 0 |  | 0 | 0 | 0 | 0 | 0 | 0 | 0 | 0 | 0 | 0 | 0 | 0 | 0 | 0 | 0
[5 empty] | 0 | [13 empty] | 0 |  | 0 | 0 | 0 | 0 | 0 | 0 | 0 | 0 | 0 | 0 | 0 | 0 | 0 | 0 | 0
[5 empty] | 0 | [13 empty] | 0 |  | 0 | 0 | 0 | 0 | 0 | 0 | 0 | 0 | 0 | 0 | 0 | 0 | 0 | 0 | 0
[5 empty] | 0 | [13 empty] | 0 |  | 0 | 0 | 0 | 0 | 0 | 0 | 0 | 0 | 0 | 0 | 0 | 0 | 0 | 0 | 0
[5 empty] | 0 | [13 empty] | 0 |  | 0 | 0 | 0 | 0 | 0 | 0 | 0 | 0 | 0 | 0 | 0 | 0 | 0 | 0 | 0
[5 empty] | 0 | [13 empty] | 0 |  | 0 | 0 | 0 | 0 | 0 | 0 | 0 | 0 | 0 | 0 | 0 | 0 | 0 | 0 | 0
[5 empty] | 0 | [13 empty] | 0 |  | 0 | 0 | 0 | 0 | 0 | 0 | 0 | 0 | 0 | 0 | 0 | 0 | 0 | 0 | 0
[5 empty] | 0 | [13 empty] | 0 |  | 0 | 0 | 0 | 0 | 0 | 0 | 0 | 0 | 0 | 0 | 0 | 0 | 0 | 0 | 0
[5 empty] | 0 | [13 empty] | 0 |  | 0 | 0 | 0 | 0 | 0 | 0 | 0 | 0 | 0 | 0 | 0 | 0 | 0 | 0 | 0
[5 empty] | 0 | [13 empty] | 0 |  | 0 | 0 | 0 | 0 | 0 | 0 | 0 | 0 | 0 | 0 | 0 | 0 | 0 | 0 | 0
[5 empty] | 0 | [13 empty] | 0 |  | 0 | 0 | 0 | 0 | 0 | 0 | 0 | 0 | 0 | 0 | 0 | 0 | 0 | 0 | 0
[5 empty] | 0 | [13 empty] | 0 |  | 0 | 0 | 0 | 0 | 0 | 0 | 0 | 0 | 0 | 0 | 0 | 0 | 0 | 0 | 0
[5 empty] | 0 | [13 empty] | 0 |  | 0 | 0 | 0 | 0 | 0 | 0 | 0 | 0 | 0 | 0 | 0 | 0 | 0 | 0 | 0
[5 empty] | 0 | [13 empty] | 0 |  | 0 | 0 | 0 | 0 | 0 | 0 | 0 | 0 | 0 | 0 | 0 | 0 | 0 | 0 | 0
[5 empty] | 0 | [13 empty] | 0 |  | 0 | 0 | 0 | 0 | 0 | 0 | 0 | 0 | 0 | 0 | 0 | 0 | 0 | 0 | 0
[5 empty] | 0 | [13 empty] | 0 |  | 0 | 0 | 0 | 0 | 0 | 0 | 0 | 0 | 0 | 0 | 0 | 0 | 0 | 0 | 0
[5 empty] | 0 | [13 empty] | 0 |  | 0 | 0 | 0 | 0 | 0 | 0 | 0 | 0 | 0 | 0 | 0 | 0 | 0 | 0 | 0
[5 empty] | 0 | [13 empty] | 0 |  | 0 | 0 | 0 | 0 | 0 | 0 | 0 | 0 | 0 | 0 | 0 | 0 | 0 | 0 | 0
[5 empty] | 0 | [13 empty] | 0 |  | 0 | 0 | 0 | 0 | 0 | 0 | 0 | 0 | 0 | 0 | 0 | 0 | 0 | 0 | 0
[5 empty] | 0 | [13 empty] | 0 |  | 0 | 0 | 0 | 0 | 0 | 0 | 0 | 0 | 0 | 0 | 0 | 0 | 0 | 0 | 0
[5 empty] | 0 | [13 empty] | 0 |  | 0 | 0 | 0 | 0 | 0 | 0 | 0 | 0 | 0 | 0 | 0 | 0 | 0 | 0 | 0
[5 empty] | 0 | [13 empty] | 0 |  | 0 | 0 | 0 | 0 | 0 | 0 | 0 | 0 | 0 | 0 | 0 | 0 | 0 | 0 | 0
[5 empty] | 0 | [13 empty] | 0 |  | 0 | 0 | 0 | 0 | 0 | 0 | 0 | 0 | 0 | 0 | 0 | 0 | 0 | 0 | 0
[5 empty] | 0 | [13 empty] | 0 |  | 0 | 0 | 0 | 0 | 0 | 0 | 0 | 0 | 0 | 0 | 0 | 0 | 0 | 0 | 0
[5 empty] | 0 | [13 empty] | 0 |  | 0 | 0 | 0 | 0 | 0 | 0 | 0 | 0 | 0 | 0 | 0 | 0 | 0 | 0 | 0
[5 empty] | 0 | [13 empty] | 0 |  | 0 | 0 | 0 | 0 | 0 | 0 | 0 | 0 | 0 | 0 | 0 | 0 | 0 | 0 | 0
[5 empty] | 0 | [13 empty] | 0 |  | 0 | 0 | 0 | 0 | 0 | 0 | 0 | 0 | 0 | 0 | 0 | 0 | 0 | 0 | 0
[5 empty] | 0 | [13 empty] | 0 |  | 0 | 0 | 0 | 0 | 0 | 0 | 0 | 0 | 0 | 0 | 0 | 0 | 0 | 0 | 0
[5 empty] | 0 | [13 empty] | 0 |  | 0 | 0 | 0 | 0 | 0 | 0 | 0 | 0 | 0 | 0 | 0 | 0 | 0 | 0 | 0
[5 empty] | 0 | [13 empty] | 0 |  | 0 | 0 | 0 | 0 | 0 | 0 | 0 | 0 | 0 | 0 | 0 | 0 | 0 | 0 | 0
[5 empty] | 0 | [13 empty] | 0 |  | 0 | 0 | 0 | 0 | 0 | 0 | 0 | 0 | 0 | 0 | 0 | 0 | 0 | 0 | 0
[5 empty] | 0 | [13 empty] | 0 |  | 0 | 0 | 0 | 0 | 0 | 0 | 0 | 0 | 0 | 0 | 0 | 0 | 0 | 0 | 0
[5 empty] | 0 | [13 empty] | 0 |  | 0 | 0 | 0 | 0 | 0 | 0 | 0 | 0 | 0 | 0 | 0 | 0 | 0 | 0 | 0
[5 empty] | 0 | [13 empty] | 0 |  | 0 | 0 | 0 | 0 | 0 | 0 | 0 | 0 | 0 | 0 | 0 | 0 | 0 | 0 | 0
[5 empty] | 0 | [13 empty] | 0 |  | 0 | 0 | 0 | 0 | 0 | 0 | 0 | 0 | 0 | 0 | 0 | 0 | 0 | 0 | 0
[5 empty] | 0 | [13 empty] | 0 |  | 0 | 0 | 0 | 0 | 0 | 0 | 0 | 0 | 0 | 0 | 0 | 0 | 0 | 0 | 0
[5 empty] | 0 | [13 empty] | 0 |  | 0 | 0 | 0 | 0 | 0 | 0 | 0 | 0 | 0 | 0 | 0 | 0 | 0 | 0 | 0
[5 empty] | 0 | [13 empty] | 0 |  | 0 | 0 | 0 | 0 | 0 | 0 | 0 | 0 | 0 | 0 | 0 | 0 | 0 | 0 | 0
[5 empty] | 0 | [13 empty] | 0 |  | 0 | 0 | 0 | 0 | 0 | 0 | 0 | 0 | 0 | 0 | 0 | 0 | 0 | 0 | 0
[5 empty] | 0 | [13 empty] | 0 |  | 0 | 0 | 0 | 0 | 0 | 0 | 0 | 0 | 0 | 0 | 0 | 0 | 0 | 0 | 0
[5 empty] | 0 | [13 empty] | 0 |  | 0 | 0 | 0 | 0 | 0 | 0 | 0 | 0 | 0 | 0 | 0 | 0 | 0 | 0 | 0
[5 empty] | 0 | [13 empty] | 0 |  | 0 | 0 | 0 | 0 | 0 | 0 | 0 | 0 | 0 | 0 | 0 | 0 | 0 | 0 | 0
[5 empty] | 0 | [13 empty] | 0 |  | 0 | 0 | 0 | 0 | 0 | 0 | 0 | 0 | 0 | 0 | 0 | 0 | 0 | 0 | 0
[5 empty] | 0 | [13 empty] | 0 |  | 0 | 0 | 0 | 0 | 0 | 0 | 0 | 0 | 0 | 0 | 0 | 0 | 0 | 0 | 0
[5 empty] | 0 | [13 empty] | 0 |  | 0 | 0 | 0 | 0 | 0 | 0 | 0 | 0 | 0 | 0 | 0 | 0 | 0 | 0 | 0
[5 empty] | 0 | [13 empty] | 0 |  | 0 | 0 | 0 | 0 | 0 | 0 | 0 | 0 | 0 | 0 | 0 | 0 | 0 | 0 | 0
[5 empty] | 0 | [13 empty] | 0 |  | 0 | 0 | 0 | 0 | 0 | 0 | 0 | 0 | 0 | 0 | 0 | 0 | 0 | 0 | 0
[5 empty] | 0 | [13 empty] | 0 |  | 0 | 0 | 0 | 0 | 0 | 0 | 0 | 0 | 0 | 0 | 0 | 0 | 0 | 0 | 0
[5 empty] | 0 | [13 empty] | 0 |  | 0 | 0 | 0 | 0 | 0 | 0 | 0 | 0 | 0 | 0 | 0 | 0 | 0 | 0 | 0
[5 empty] | 0 | [13 empty] | 0 |  | 0 | 0 | 0 | 0 | 0 | 0 | 0 | 0 | 0 | 0 | 0 | 0 | 0 | 0 | 0
[5 empty] | 0 | [13 empty] | 0 |  | 0 | 0 | 0 | 0 | 0 | 0 | 0 | 0 | 0 | 0 | 0 | 0 | 0 | 0 | 0
[5 empty] | 0 | [13 empty] | 0 |  | 0 | 0 | 0 | 0 | 0 | 0 | 0 | 0 | 0 | 0 | 0 | 0 | 0 | 0 | 0
[5 empty] | 0 | [13 empty] | 0 |  | 0 | 0 | 0 | 0 | 0 | 0 | 0 | 0 | 0 | 0 | 0 | 0 | 0 | 0 | 0
[5 empty] | 0 | [13 empty] | 0 |  | 0 | 0 | 0 | 0 | 0 | 0 | 0 | 0 | 0 | 0 | 0 | 0 | 0 | 0 | 0
[5 empty] | 0 | [13 empty] | 0 |  | 0 | 0 | 0 | 0 | 0 | 0 | 0 | 0 | 0 | 0 | 0 | 0 | 0 | 0 | 0
[5 empty] | 0 | [13 empty] | 0 |  | 0 | 0 | 0 | 0 | 0 | 0 | 0 | 0 | 0 | 0 | 0 | 0 | 0 | 0 | 0
[5 empty] | 0 | [13 empty] | 0 |  | 0 | 0 | 0 | 0 | 0 | 0 | 0 | 0 | 0 | 0 | 0 | 0 | 0 | 0 | 0
[5 empty] | 0 | [13 empty] | 0 |  | 0 | 0 | 0 | 0 | 0 | 0 | 0 | 0 | 0 | 0 | 0 | 0 | 0 | 0 | 0
[5 empty] | 0 | [13 empty] | 0 |  | 0 | 0 | 0 | 0 | 0 | 0 | 0 | 0 | 0 | 0 | 0 | 0 | 0 | 0 | 0
[5 empty] | 0 | [13 empty] | 0 |  | 0 | 0 | 0 | 0 | 0 | 0 | 0 | 0 | 0 | 0 | 0 | 0 | 0 | 0 | 0
[5 empty] | 0 | [13 empty] | 0 |  | 0 | 0 | 0 | 0 | 0 | 0 | 0 | 0 | 0 | 0 | 0 | 0 | 0 | 0 | 0
[5 empty] | 0 | [13 empty] | 0 |  | 0 | 0 | 0 | 0 | 0 | 0 | 0 | 0 | 0 | 0 | 0 | 0 | 0 | 0 | 0
[5 empty] | 0 | [13 empty] | 0 |  | 0 | 0 | 0 | 0 | 0 | 0 | 0 | 0 | 0 | 0 | 0 | 0 | 0 | 0 | 0
[5 empty] | 0 | [13 empty] | 0 |  | 0 | 0 | 0 | 0 | 0 | 0 | 0 | 0 | 0 | 0 | 0 | 0 | 0 | 0 | 0
[5 empty] | 0 | [13 empty] | 0 |  | 0 | 0 | 0 | 0 | 0 | 0 | 0 | 0 | 0 | 0 | 0 | 0 | 0 | 0 | 0
[5 empty] | 0 | [13 empty] | 0 |  | 0 | 0 | 0 | 0 | 0 | 0 | 0 | 0 | 0 | 0 | 0 | 0 | 0 | 0 | 0
[5 empty] | 0 | [13 empty] | 0 |  | 0 | 0 | 0 | 0 | 0 | 0 | 0 | 0 | 0 | 0 | 0 | 0 | 0 | 0 | 0
[5 empty] | 0 | [13 empty] | 0 |  | 0 | 0 | 0 | 0 | 0 | 0 | 0 | 0 | 0 | 0 | 0 | 0 | 0 | 0 | 0
[5 empty] | 0 | [13 empty] | 0 |  | 0 | 0 | 0 | 0 | 0 | 0 | 0 | 0 | 0 | 0 | 0 | 0 | 0 | 0 | 0
[5 empty] | 0 | [13 empty] | 0 |  | 0 | 0 | 0 | 0 | 0 | 0 | 0 | 0 | 0 | 0 | 0 | 0 | 0 | 0 | 0
[5 empty] | 0 | [13 empty] | 0 |  | 0 | 0 | 0 | 0 | 0 | 0 | 0 | 0 | 0 | 0 | 0 | 0 | 0 | 0 | 0
[5 empty] | 0 | [13 empty] | 0 |  | 0 | 0 | 0 | 0 | 0 | 0 | 0 | 0 | 0 | 0 | 0 | 0 | 0 | 0 | 0
[5 empty] | 0 | [13 empty] | 0 |  | 0 | 0 | 0 | 0 | 0 | 0 | 0 | 0 | 0 | 0 | 0 | 0 | 0 | 0 | 0
[5 empty] | 0 | [13 empty] | 0 |  | 0 | 0 | 0 | 0 | 0 | 0 | 0 | 0 | 0 | 0 | 0 | 0 | 0 | 0 | 0
[5 empty] | 0 | [13 empty] | 0 |  | 0 | 0 | 0 | 0 | 0 | 0 | 0 | 0 | 0 | 0 | 0 | 0 | 0 | 0 | 0
[5 empty] | 0 | [13 empty] | 0 |  | 0 | 0 | 0 | 0 | 0 | 0 | 0 | 0 | 0 | 0 | 0 | 0 | 0 | 0 | 0
[5 empty] | 0 | [13 empty] | 0 |  | 0 | 0 | 0 | 0 | 0 | 0 | 0 | 0 | 0 | 0 | 0 | 0 | 0 | 0 | 0
[5 empty] | 0 | [13 empty] | 0 |  | 0 | 0 | 0 | 0 | 0 | 0 | 0 | 0 | 0 | 0 | 0 | 0 | 0 | 0 | 0
[5 empty] | 0 | [13 empty] | 0 |  | 0 | 0 | 0 | 0 | 0 | 0 | 0 | 0 | 0 | 0 | 0 | 0 | 0 | 0 | 0
[5 empty] | 0 | [13 empty] | 0 |  | 0 | 0 | 0 | 0 | 0 | 0 | 0 | 0 | 0 | 0 | 0 | 0 | 0 | 0 | 0
[5 empty] | 0 | [13 empty] | 0 |  | 0 | 0 | 0 | 0 | 0 | 0 | 0 | 0 | 0 | 0 | 0 | 0 | 0 | 0 | 0
[5 empty] | 0 | [13 empty] | 0 |  | 0 | 0 | 0 | 0 | 0 | 0 | 0 | 0 | 0 | 0 | 0 | 0 | 0 | 0 | 0
[5 empty] | 0 | [13 empty] | 0 |  | 0 | 0 | 0 | 0 | 0 | 0 | 0 | 0 | 0 | 0 | 0 | 0 | 0 | 0 | 0
[5 empty] | 0 | [13 empty] | 0 |  | 0 | 0 | 0 | 0 | 0 | 0 | 0 | 0 | 0 | 0 | 0 | 0 | 0 | 0 | 0
[5 empty] | 0 | [13 empty] | 0 |  | 0 | 0 | 0 | 0 | 0 | 0 | 0 | 0 | 0 | 0 | 0 | 0 | 0 | 0 | 0
[5 empty] | 0 | [13 empty] | 0 |  | 0 | 0 | 0 | 0 | 0 | 0 | 0 | 0 | 0 | 0 | 0 | 0 | 0 | 0 | 0
[5 empty] | 0 | [13 empty] | 0 |  | 0 | 0 | 0 | 0 | 0 | 0 | 0 | 0 | 0 | 0 | 0 | 0 | 0 | 0 | 0
[5 empty] | 0 | [13 empty] | 0 |  | 0 | 0 | 0 | 0 | 0 | 0 | 0 | 0 | 0 | 0 | 0 | 0 | 0 | 0 | 0
[5 empty] | 0 | [13 empty] | 0 |  | 0 | 0 | 0 | 0 | 0 | 0 | 0 | 0 | 0 | 0 | 0 | 0 | 0 | 0 | 0
[5 empty] | 0 | [13 empty] | 0 |  | 0 | 0 | 0 | 0 | 0 | 0 | 0 | 0 | 0 | 0 | 0 | 0 | 0 | 0 | 0
[5 empty] | 0 | [13 empty] | 0 |  | 0 | 0 | 0 | 0 | 0 | 0 | 0 | 0 | 0 | 0 | 0 | 0 | 0 | 0 | 0
[5 empty] | 0 | [13 empty] | 0 |  | 0 | 0 | 0 | 0 | 0 | 0 | 0 | 0 | 0 | 0 | 0 | 0 | 0 | 0 | 0
[5 empty] | 0 | [13 empty] | 0 |  | 0 | 0 | 0 | 0 | 0 | 0 | 0 | 0 | 0 | 0 | 0 | 0 | 0 | 0 | 0
[5 empty] | 0 | [13 empty] | 0 |  | 0 | 0 | 0 | 0 | 0 | 0 | 0 | 0 | 0 | 0 | 0 | 0 | 0 | 0 | 0
[5 empty] | 0 | [13 empty] | 0 |  | 0 | 0 | 0 | 0 | 0 | 0 | 0 | 0 | 0 | 0 | 0 | 0 | 0 | 0 | 0
[5 empty] | 0 | [13 empty] | 0 |  | 0 | 0 | 0 | 0 | 0 | 0 | 0 | 0 | 0 | 0 | 0 | 0 | 0 | 0 | 0
[5 empty] | 0 | [13 empty] | 0 |  | 0 | 0 | 0 | 0 | 0 | 0 | 0 | 0 | 0 | 0 | 0 | 0 | 0 | 0 | 0
[5 empty] | 0 | [13 empty] | 0 |  | 0 | 0 | 0 | 0 | 0 | 0 | 0 | 0 | 0 | 0 | 0 | 0 | 0 | 0 | 0
[5 empty] | 0 | [13 empty] | 0 |  | 0 | 0 | 0 | 0 | 0 | 0 | 0 | 0 | 0 | 0 | 0 | 0 | 0 | 0 | 0
[5 empty] | 0 | [13 empty] | 0 |  | 0 | 0 | 0 | 0 | 0 | 0 | 0 | 0 | 0 | 0 | 0 | 0 | 0 | 0 | 0
[5 empty] | 0 | [13 empty] | 0 |  | 0 | 0 | 0 | 0 | 0 | 0 | 0 | 0 | 0 | 0 | 0 | 0 | 0 | 0 | 0
[5 empty] | 0 | [13 empty] | 0 |  | 0 | 0 | 0 | 0 | 0 | 0 | 0 | 0 | 0 | 0 | 0 | 0 | 0 | 0 | 0
[5 empty] | 0 | [13 empty] | 0 |  | 0 | 0 | 0 | 0 | 0 | 0 | 0 | 0 | 0 | 0 | 0 | 0 | 0 | 0 | 0
[5 empty] | 0 | [13 empty] | 0 |  | 0 | 0 | 0 | 0 | 0 | 0 | 0 | 0 | 0 | 0 | 0 | 0 | 0 | 0 | 0
[5 empty] | 0 | [13 empty] | 0 |  | 0 | 0 | 0 | 0 | 0 | 0 | 0 | 0 | 0 | 0 | 0 | 0 | 0 | 0 | 0
[5 empty] | 0 | [13 empty] | 0 |  | 0 | 0 | 0 | 0 | 0 | 0 | 0 | 0 | 0 | 0 | 0 | 0 | 0 | 0 | 0
[5 empty] | 0 | [13 empty] | 0 |  | 0 | 0 | 0 | 0 | 0 | 0 | 0 | 0 | 0 | 0 | 0 | 0 | 0 | 0 | 0
[5 empty] | 0 | [13 empty] | 0 |  | 0 | 0 | 0 | 0 | 0 | 0 | 0 | 0 | 0 | 0 | 0 | 0 | 0 | 0 | 0
[5 empty] | 0 | [13 empty] | 0 |  | 0 | 0 | 0 | 0 | 0 | 0 | 0 | 0 | 0 | 0 | 0 | 0 | 0 | 0 | 0
[5 empty] | 0 | [13 empty] | 0 |  | 0 | 0 | 0 | 0 | 0 | 0 | 0 | 0 | 0 | 0 | 0 | 0 | 0 | 0 | 0
[5 empty] | 0 | [13 empty] | 0 |  | 0 | 0 | 0 | 0 | 0 | 0 | 0 | 0 | 0 | 0 | 0 | 0 | 0 | 0 | 0
[5 empty] | 0 | [13 empty] | 0 |  | 0 | 0 | 0 | 0 | 0 | 0 | 0 | 0 | 0 | 0 | 0 | 0 | 0 | 0 | 0
[5 empty] | 0 | [13 empty] | 0 |  | 0 | 0 | 0 | 0 | 0 | 0 | 0 | 0 | 0 | 0 | 0 | 0 | 0 | 0 | 0
[5 empty] | 0 | [13 empty] | 0 |  | 0 | 0 | 0 | 0 | 0 | 0 | 0 | 0 | 0 | 0 | 0 | 0 | 0 | 0 | 0
[5 empty] | 0 | [13 empty] | 0 |  | 0 | 0 | 0 | 0 | 0 | 0 | 0 | 0 | 0 | 0 | 0 | 0 | 0 | 0 | 0
[5 empty] | 0 | [13 empty] | 0 |  | 0 | 0 | 0 | 0 | 0 | 0 | 0 | 0 | 0 | 0 | 0 | 0 | 0 | 0 | 0
[5 empty] | 0 | [13 empty] | 0 |  | 0 | 0 | 0 | 0 | 0 | 0 | 0 | 0 | 0 | 0 | 0 | 0 | 0 | 0 | 0
[5 empty] | 0 | [13 empty] | 0 |  | 0 | 0 | 0 | 0 | 0 | 0 | 0 | 0 | 0 | 0 | 0 | 0 | 0 | 0 | 0
[5 empty] | 0 | [13 empty] | 0 |  | 0 | 0 | 0 | 0 | 0 | 0 | 0 | 0 | 0 | 0 | 0 | 0 | 0 | 0 | 0
[5 empty] | 0 | [13 empty] | 0 |  | 0 | 0 | 0 | 0 | 0 | 0 | 0 | 0 | 0 | 0 | 0 | 0 | 0 | 0 | 0
[5 empty] | 0 | [13 empty] | 0 |  | 0 | 0 | 0 | 0 | 0 | 0 | 0 | 0 | 0 | 0 | 0 | 0 | 0 | 0 | 0
[5 empty] | 0 | [13 empty] | 0 |  | 0 | 0 | 0 | 0 | 0 | 0 | 0 | 0 | 0 | 0 | 0 | 0 | 0 | 0 | 0
[5 empty] | 0 | [13 empty] | 0 |  | 0 | 0 | 0 | 0 | 0 | 0 | 0 | 0 | 0 | 0 | 0 | 0 | 0 | 0 | 0
[5 empty] | 0 | [13 empty] | 0 |  | 0 | 0 | 0 | 0 | 0 | 0 | 0 | 0 | 0 | 0 | 0 | 0 | 0 | 0 | 0
[5 empty] | 0 | [13 empty] | 0 |  | 0 | 0 | 0 | 0 | 0 | 0 | 0 | 0 | 0 | 0 | 0 | 0 | 0 | 0 | 0
[5 empty] | 0 | [13 empty] | 0 |  | 0 | 0 | 0 | 0 | 0 | 0 | 0 | 0 | 0 | 0 | 0 | 0 | 0 | 0 | 0
[5 empty] | 0 | [13 empty] | 0 |  | 0 | 0 | 0 | 0 | 0 | 0 | 0 | 0 | 0 | 0 | 0 | 0 | 0 | 0 | 0
[5 empty] | 0 | [13 empty] | 0 |  | 0 | 0 | 0 | 0 | 0 | 0 | 0 | 0 | 0 | 0 | 0 | 0 | 0 | 0 | 0
[5 empty] | 0 | [13 empty] | 0 |  | 0 | 0 | 0 | 0 | 0 | 0 | 0 | 0 | 0 | 0 | 0 | 0 | 0 | 0 | 0
[5 empty] | 0 | [13 empty] | 0 |  | 0 | 0 | 0 | 0 | 0 | 0 | 0 | 0 | 0 | 0 | 0 | 0 | 0 | 0 | 0
[5 empty] | 0 | [13 empty] | 0 |  | 0 | 0 | 0 | 0 | 0 | 0 | 0 | 0 | 0 | 0 | 0 | 0 | 0 | 0 | 0
[5 empty] | 0 | [13 empty] | 0 |  | 0 | 0 | 0 | 0 | 0 | 0 | 0 | 0 | 0 | 0 | 0 | 0 | 0 | 0 | 0
[5 empty] | 0 | [13 empty] | 0 |  | 0 | 0 | 0 | 0 | 0 | 0 | 0 | 0 | 0 | 0 | 0 | 0 | 0 | 0 | 0
[5 empty] | 0 | [13 empty] | 0 |  | 0 | 0 | 0 | 0 | 0 | 0 | 0 | 0 | 0 | 0 | 0 | 0 | 0 | 0 | 0
[5 empty] | 0 | [13 empty] | 0 |  | 0 | 0 | 0 | 0 | 0 | 0 | 0 | 0 | 0 | 0 | 0 | 0 | 0 | 0 | 0
[5 empty] | 0 | [13 empty] | 0 |  | 0 | 0 | 0 | 0 | 0 | 0 | 0 | 0 | 0 | 0 | 0 | 0 | 0 | 0 | 0
[5 empty] | 0 | [13 empty] | 0 |  | 0 | 0 | 0 | 0 | 0 | 0 | 0 | 0 | 0 | 0 | 0 | 0 | 0 | 0 | 0
[5 empty] | 0 | [13 empty] | 0 |  | 0 | 0 | 0 | 0 | 0 | 0 | 0 | 0 | 0 | 0 | 0 | 0 | 0 | 0 | 0
[5 empty] | 0 | [13 empty] | 0 |  | 0 | 0 | 0 | 0 | 0 | 0 | 0 | 0 | 0 | 0 | 0 | 0 | 0 | 0 | 0
[5 empty] | 0 | [13 empty] | 0 |  | 0 | 0 | 0 | 0 | 0 | 0 | 0 | 0 | 0 | 0 | 0 | 0 | 0 | 0 | 0
[5 empty] | 0 | [13 empty] | 0 |  | 0 | 0 | 0 | 0 | 0 | 0 | 0 | 0 | 0 | 0 | 0 | 0 | 0 | 0 | 0
[5 empty] | 0 | [13 empty] | 0 |  | 0 | 0 | 0 | 0 | 0 | 0 | 0 | 0 | 0 | 0 | 0 | 0 | 0 | 0 | 0
[5 empty] | 0 | [13 empty] | 0 |  | 0 | 0 | 0 | 0 | 0 | 0 | 0 | 0 | 0 | 0 | 0 | 0 | 0 | 0 | 0
[5 empty] | 0 | [13 empty] | 0 |  | 0 | 0 | 0 | 0 | 0 | 0 | 0 | 0 | 0 | 0 | 0 | 0 | 0 | 0 | 0
[5 empty] | 0 | [13 empty] | 0 |  | 0 | 0 | 0 | 0 | 0 | 0 | 0 | 0 | 0 | 0 | 0 | 0 | 0 | 0 | 0
[5 empty] | 0 | [13 empty] | 0 |  | 0 | 0 | 0 | 0 | 0 | 0 | 0 | 0 | 0 | 0 | 0 | 0 | 0 | 0 | 0
[5 empty] | 0 | [13 empty] | 0 |  | 0 | 0 | 0 | 0 | 0 | 0 | 0 | 0 | 0 | 0 | 0 | 0 | 0 | 0 | 0
[5 empty] | 0 | [13 empty] | 0 |  | 0 | 0 | 0 | 0 | 0 | 0 | 0 | 0 | 0 | 0 | 0 | 0 | 0 | 0 | 0
[5 empty] | 0 | [13 empty] | 0 |  | 0 | 0 | 0 | 0 | 0 | 0 | 0 | 0 | 0 | 0 | 0 | 0 | 0 | 0 | 0
[5 empty] | 0 | [13 empty] | 0 |  | 0 | 0 | 0 | 0 | 0 | 0 | 0 | 0 | 0 | 0 | 0 | 0 | 0 | 0 | 0
[5 empty] | 0 | [13 empty] | 0 |  | 0 | 0 | 0 | 0 | 0 | 0 | 0 | 0 | 0 | 0 | 0 | 0 | 0 | 0 | 0
[5 empty] | 0 | [13 empty] | 0 |  | 0 | 0 | 0 | 0 | 0 | 0 | 0 | 0 | 0 | 0 | 0 | 0 | 0 | 0 | 0
[5 empty] | 0 | [13 empty] | 0 |  | 0 | 0 | 0 | 0 | 0 | 0 | 0 | 0 | 0 | 0 | 0 | 0 | 0 | 0 | 0
[5 empty] | 0 | [13 empty] | 0 |  | 0 | 0 | 0 | 0 | 0 | 0 | 0 | 0 | 0 | 0 | 0 | 0 | 0 | 0 | 0
[5 empty] | 0 | [13 empty] | 0 |  | 0 | 0 | 0 | 0 | 0 | 0 | 0 | 0 | 0 | 0 | 0 | 0 | 0 | 0 | 0
[5 empty] | 0 | [13 empty] | 0 |  | 0 | 0 | 0 | 0 | 0 | 0 | 0 | 0 | 0 | 0 | 0 | 0 | 0 | 0 | 0
[5 empty] | 0 | [13 empty] | 0 |  | 0 | 0 | 0 | 0 | 0 | 0 | 0 | 0 | 0 | 0 | 0 | 0 | 0 | 0 | 0
[5 empty] | 0 | [13 empty] | 0 |  | 0 | 0 | 0 | 0 | 0 | 0 | 0 | 0 | 0 | 0 | 0 | 0 | 0 | 0 | 0
[5 empty] | 0 | [13 empty] | 0 |  | 0 | 0 | 0 | 0 | 0 | 0 | 0 | 0 | 0 | 0 | 0 | 0 | 0 | 0 | 0
[5 empty] | 0 | [13 empty] | 0 |  | 0 | 0 | 0 | 0 | 0 | 0 | 0 | 0 | 0 | 0 | 0 | 0 | 0 | 0 | 0
[5 empty] | 0 | [13 empty] | 0 |  | 0 | 0 | 0 | 0 | 0 | 0 | 0 | 0 | 0 | 0 | 0 | 0 | 0 | 0 | 0
[5 empty] | 0 | [13 empty] | 0 |  | 0 | 0 | 0 | 0 | 0 | 0 | 0 | 0 | 0 | 0 | 0 | 0 | 0 | 0 | 0
[5 empty] | 0 | [13 empty] | 0 |  | 0 | 0 | 0 | 0 | 0 | 0 | 0 | 0 | 0 | 0 | 0 | 0 | 0 | 0 | 0
[5 empty] | 0 | [13 empty] | 0 |  | 0 | 0 | 0 | 0 | 0 | 0 | 0 | 0 | 0 | 0 | 0 | 0 | 0 | 0 | 0
[5 empty] | 0 | [13 empty] | 0 |  | 0 | 0 | 0 | 0 | 0 | 0 | 0 | 0 | 0 | 0 | 0 | 0 | 0 | 0 | 0
[5 empty] | 0 | [13 empty] | 0 |  | 0 | 0 | 0 | 0 | 0 | 0 | 0 | 0 | 0 | 0 | 0 | 0 | 0 | 0 | 0
[5 empty] | 0 | [13 empty] | 0 |  | 0 | 0 | 0 | 0 | 0 | 0 | 0 | 0 | 0 | 0 | 0 | 0 | 0 | 0 | 0
[5 empty] | 0 | [13 empty] | 0 |  | 0 | 0 | 0 | 0 | 0 | 0 | 0 | 0 | 0 | 0 | 0 | 0 | 0 | 0 | 0
[5 empty] | 0 | [13 empty] | 0 |  | 0 | 0 | 0 | 0 | 0 | 0 | 0 | 0 | 0 | 0 | 0 | 0 | 0 | 0 | 0
[5 empty] | 0 | [13 empty] | 0 |  | 0 | 0 | 0 | 0 | 0 | 0 | 0 | 0 | 0 | 0 | 0 | 0 | 0 | 0 | 0
[5 empty] | 0 | [13 empty] | 0 |  | 0 | 0 | 0 | 0 | 0 | 0 | 0 | 0 | 0 | 0 | 0 | 0 | 0 | 0 | 0
[5 empty] | 0 | [13 empty] | 0 |  | 0 | 0 | 0 | 0 | 0 | 0 | 0 | 0 | 0 | 0 | 0 | 0 | 0 | 0 | 0
[5 empty] | 0 | [13 empty] | 0 |  | 0 | 0 | 0 | 0 | 0 | 0 | 0 | 0 | 0 | 0 | 0 | 0 | 0 | 0 | 0
[5 empty] | 0 | [13 empty] | 0 |  | 0 | 0 | 0 | 0 | 0 | 0 | 0 | 0 | 0 | 0 | 0 | 0 | 0 | 0 | 0
[5 empty] | 0 | [13 empty] | 0 |  | 0 | 0 | 0 | 0 | 0 | 0 | 0 | 0 | 0 | 0 | 0 | 0 | 0 | 0 | 0
[5 empty] | 0 | [13 empty] | 0 |  | 0 | 0 | 0 | 0 | 0 | 0 | 0 | 0 | 0 | 0 | 0 | 0 | 0 | 0 | 0
[5 empty] | 0 | [13 empty] | 0 |  | 0 | 0 | 0 | 0 | 0 | 0 | 0 | 0 | 0 | 0 | 0 | 0 | 0 | 0 | 0
[5 empty] | 0 | [13 empty] | 0 |  | 0 | 0 | 0 | 0 | 0 | 0 | 0 | 0 | 0 | 0 | 0 | 0 | 0 | 0 | 0
[5 empty] | 0 | [13 empty] | 0 |  | 0 | 0 | 0 | 0 | 0 | 0 | 0 | 0 | 0 | 0 | 0 | 0 | 0 | 0 | 0
[5 empty] | 0 | [13 empty] | 0 |  | 0 | 0 | 0 | 0 | 0 | 0 | 0 | 0 | 0 | 0 | 0 | 0 | 0 | 0 | 0
[5 empty] | 0 | [13 empty] | 0 |  | 0 | 0 | 0 | 0 | 0 | 0 | 0 | 0 | 0 | 0 | 0 | 0 | 0 | 0 | 0
[5 empty] | 0 | [13 empty] | 0 |  | 0 | 0 | 0 | 0 | 0 | 0 | 0 | 0 | 0 | 0 | 0 | 0 | 0 | 0 | 0
[5 empty] | 0 | [13 empty] | 0 |  | 0 | 0 | 0 | 0 | 0 | 0 | 0 | 0 | 0 | 0 | 0 | 0 | 0 | 0 | 0
[5 empty] | 0 | [13 empty] | 0 |  | 0 | 0 | 0 | 0 | 0 | 0 | 0 | 0 | 0 | 0 | 0 | 0 | 0 | 0 | 0
[5 empty] | 0 | [13 empty] | 0 |  | 0 | 0 | 0 | 0 | 0 | 0 | 0 | 0 | 0 | 0 | 0 | 0 | 0 | 0 | 0
[5 empty] | 0 | [13 empty] | 0 |  | 0 | 0 | 0 | 0 | 0 | 0 | 0 | 0 | 0 | 0 | 0 | 0 | 0 | 0 | 0
[5 empty] | 0 | [13 empty] | 0 |  | 0 | 0 | 0 | 0 | 0 | 0 | 0 | 0 | 0 | 0 | 0 | 0 | 0 | 0 | 0
[5 empty] | 0 | [13 empty] | 0 |  | 0 | 0 | 0 | 0 | 0 | 0 | 0 | 0 | 0 | 0 | 0 | 0 | 0 | 0 | 0
[5 empty] | 0 | [13 empty] | 0 |  | 0 | 0 | 0 | 0 | 0 | 0 | 0 | 0 | 0 | 0 | 0 | 0 | 0 | 0 | 0
[5 empty] | 0 | [13 empty] | 0 |  | 0 | 0 | 0 | 0 | 0 | 0 | 0 | 0 | 0 | 0 | 0 | 0 | 0 | 0 | 0
[5 empty] | 0 | [13 empty] | 0 |  | 0 | 0 | 0 | 0 | 0 | 0 | 0 | 0 | 0 | 0 | 0 | 0 | 0 | 0 | 0
[5 empty] | 0 | [13 empty] | 0 |  | 0 | 0 | 0 | 0 | 0 | 0 | 0 | 0 | 0 | 0 | 0 | 0 | 0 | 0 | 0
[5 empty] | 0 | [13 empty] | 0 |  | 0 | 0 | 0 | 0 | 0 | 0 | 0 | 0 | 0 | 0 | 0 | 0 | 0 | 0 | 0
[5 empty] | 0 | [13 empty] | 0 |  | 0 | 0 | 0 | 0 | 0 | 0 | 0 | 0 | 0 | 0 | 0 | 0 | 0 | 0 | 0
[5 empty] | 0 | [13 empty] | 0 |  | 0 | 0 | 0 | 0 | 0 | 0 | 0 | 0 | 0 | 0 | 0 | 0 | 0 | 0 | 0
[5 empty] | 0 | [13 empty] | 0 |  | 0 | 0 | 0 | 0 | 0 | 0 | 0 | 0 | 0 | 0 | 0 | 0 | 0 | 0 | 0
[5 empty] | 0 | [13 empty] | 0 |  | 0 | 0 | 0 | 0 | 0 | 0 | 0 | 0 | 0 | 0 | 0 | 0 | 0 | 0 | 0
[5 empty] | 0 | [13 empty] | 0 |  | 0 | 0 | 0 | 0 | 0 | 0 | 0 | 0 | 0 | 0 | 0 | 0 | 0 | 0 | 0
[5 empty] | 0 | [13 empty] | 0 |  | 0 | 0 | 0 | 0 | 0 | 0 | 0 | 0 | 0 | 0 | 0 | 0 | 0 | 0 | 0
[5 empty] | 0 | [13 empty] | 0 |  | 0 | 0 | 0 | 0 | 0 | 0 | 0 | 0 | 0 | 0 | 0 | 0 | 0 | 0 | 0
[5 empty] | 0 | [13 empty] | 0 |  | 0 | 0 | 0 | 0 | 0 | 0 | 0 | 0 | 0 | 0 | 0 | 0 | 0 | 0 | 0
[5 empty] | 0 | [13 empty] | 0 |  | 0 | 0 | 0 | 0 | 0 | 0 | 0 | 0 | 0 | 0 | 0 | 0 | 0 | 0 | 0
[5 empty] | 0 | [13 empty] | 0 |  | 0 | 0 | 0 | 0 | 0 | 0 | 0 | 0 | 0 | 0 | 0 | 0 | 0 | 0 | 0
[5 empty] | 0 | [13 empty] | 0 |  | 0 | 0 | 0 | 0 | 0 | 0 | 0 | 0 | 0 | 0 | 0 | 0 | 0 | 0 | 0
[5 empty] | 0 | [13 empty] | 0 |  | 0 | 0 | 0 | 0 | 0 | 0 | 0 | 0 | 0 | 0 | 0 | 0 | 0 | 0 | 0
[5 empty] | 0 | [13 empty] | 0 |  | 0 | 0 | 0 | 0 | 0 | 0 | 0 | 0 | 0 | 0 | 0 | 0 | 0 | 0 | 0
[5 empty] | 0 | [13 empty] | 0 |  | 0 | 0 | 0 | 0 | 0 | 0 | 0 | 0 | 0 | 0 | 0 | 0 | 0 | 0 | 0
[5 empty] | 0 | [13 empty] | 0 |  | 0 | 0 | 0 | 0 | 0 | 0 | 0 | 0 | 0 | 0 | 0 | 0 | 0 | 0 | 0
[5 empty] | 0 | [13 empty] | 0 |  | 0 | 0 | 0 | 0 | 0 | 0 | 0 | 0 | 0 | 0 | 0 | 0 | 0 | 0 | 0
[5 empty] | 0 | [13 empty] | 0 |  | 0 | 0 | 0 | 0 | 0 | 0 | 0 | 0 | 0 | 0 | 0 | 0 | 0 | 0 | 0
[5 empty] | 0 | [13 empty] | 0 |  | 0 | 0 | 0 | 0 | 0 | 0 | 0 | 0 | 0 | 0 | 0 | 0 | 0 | 0 | 0
[5 empty] | 0 | [13 empty] | 0 |  | 0 | 0 | 0 | 0 | 0 | 0 | 0 | 0 | 0 | 0 | 0 | 0 | 0 | 0 | 0
[5 empty] | 0 | [13 empty] | 0 |  | 0 | 0 | 0 | 0 | 0 | 0 | 0 | 0 | 0 | 0 | 0 | 0 | 0 | 0 | 0
[5 empty] | 0 | [13 empty] | 0 |  | 0 | 0 | 0 | 0 | 0 | 0 | 0 | 0 | 0 | 0 | 0 | 0 | 0 | 0 | 0
[5 empty] | 0 | [13 empty] | 0 |  | 0 | 0 | 0 | 0 | 0 | 0 | 0 | 0 | 0 | 0 | 0 | 0 | 0 | 0 | 0
[5 empty] | 0 | [13 empty] | 0 |  | 0 | 0 | 0 | 0 | 0 | 0 | 0 | 0 | 0 | 0 | 0 | 0 | 0 | 0 | 0
[5 empty] | 0 | [13 empty] | 0 |  | 0 | 0 | 0 | 0 | 0 | 0 | 0 | 0 | 0 | 0 | 0 | 0 | 0 | 0 | 0
[5 empty] | 0 | [13 empty] | 0 |  | 0 | 0 | 0 | 0 | 0 | 0 | 0 | 0 | 0 | 0 | 0 | 0 | 0 | 0 | 0
[5 empty] | 0 | [13 empty] | 0 |  | 0 | 0 | 0 | 0 | 0 | 0 | 0 | 0 | 0 | 0 | 0 | 0 | 0 | 0 | 0
[5 empty] | 0 | [13 empty] | 0 |  | 0 | 0 | 0 | 0 | 0 | 0 | 0 | 0 | 0 | 0 | 0 | 0 | 0 | 0 | 0
[5 empty] | 0 | [13 empty] | 0 |  | 0 | 0 | 0 | 0 | 0 | 0 | 0 | 0 | 0 | 0 | 0 | 0 | 0 | 0 | 0
[5 empty] | 0 | [13 empty] | 0 |  | 0 | 0 | 0 | 0 | 0 | 0 | 0 | 0 | 0 | 0 | 0 | 0 | 0 | 0 | 0
[5 empty] | 0 | [13 empty] | 0 |  | 0 | 0 | 0 | 0 | 0 | 0 | 0 | 0 | 0 | 0 | 0 | 0 | 0 | 0 | 0
[5 empty] | 0 | [13 empty] | 0 |  | 0 | 0 | 0 | 0 | 0 | 0 | 0 | 0 | 0 | 0 | 0 | 0 | 0 | 0 | 0
[5 empty] | 0 | [13 empty] | 0 |  | 0 | 0 | 0 | 0 | 0 | 0 | 0 | 0 | 0 | 0 | 0 | 0 | 0 | 0 | 0
[5 empty] | 0 | [13 empty] | 0 |  | 0 | 0 | 0 | 0 | 0 | 0 | 0 | 0 | 0 | 0 | 0 | 0 | 0 | 0 | 0
[5 empty] | 0 | [13 empty] | 0 |  | 0 | 0 | 0 | 0 | 0 | 0 | 0 | 0 | 0 | 0 | 0 | 0 | 0 | 0 | 0
[5 empty] | 0 | [13 empty] | 0 |  | 0 | 0 | 0 | 0 | 0 | 0 | 0 | 0 | 0 | 0 | 0 | 0 | 0 | 0 | 0
[5 empty] | 0 | [13 empty] | 0 |  | 0 | 0 | 0 | 0 | 0 | 0 | 0 | 0 | 0 | 0 | 0 | 0 | 0 | 0 | 0
[5 empty] | 0 | [13 empty] | 0 |  | 0 | 0 | 0 | 0 | 0 | 0 | 0 | 0 | 0 | 0 | 0 | 0 | 0 | 0 | 0
[5 empty] | 0 | [13 empty] | 0 |  | 0 | 0 | 0 | 0 | 0 | 0 | 0 | 0 | 0 | 0 | 0 | 0 | 0 | 0 | 0
[5 empty] | 0 | [13 empty] | 0 |  | 0 | 0 | 0 | 0 | 0 | 0 | 0 | 0 | 0 | 0 | 0 | 0 | 0 | 0 | 0
[5 empty] | 0 | [13 empty] | 0 |  | 0 | 0 | 0 | 0 | 0 | 0 | 0 | 0 | 0 | 0 | 0 | 0 | 0 | 0 | 0
[5 empty] | 0 | [13 empty] | 0 |  | 0 | 0 | 0 | 0 | 0 | 0 | 0 | 0 | 0 | 0 | 0 | 0 | 0 | 0 | 0

## Blad4 (2) (hidden)
time | p_floor | TU | TL | Zs | mOx | RHRdata | RHR | mfdata | mf | FireArea | FireDiam | zVirtOrig | Lflame | berekening equivalente tijdsduur |  |  | volume | m | c_V | E=m*c_V*ΔT | som(E) | st.br.kr. | t | T | m | c_V | E=m*c_V*ΔT | som(E)
[s] | [Pa] | [ｰC] | [ｰC] | [m] | [kg] | [W] | [W] | [kg/s] | [kg/s] | [mｲ] | [m] | [m] | [m] | opp [m^2] | 85.2133 |  | [m^3] | [kg] | [J/kgK] | [J] | [Jmin] |  | [min] | ["C] | [kg] | [J/kgK] | [J]
0 | 0 | 20 | 20 | 2.55 | 60.59 | 0 | 0 | 0 | 0 | 0 | 0 | 0 | 0 | hoogte [m] | 2.6 |  | 4.2607 | 5.1332 | 719.741 | 0 | 0 |  | 0 | 20 | 266.9243 | 719.741 | 0 | 0 | 0
60 | -0.042 | 22.176 | 19.732 | 2.324 | 60.552 | 14000 | 14000 | 0.001 | 0.001 | 0.148 | 0.434 | 0 | 0 | T_omg ["C] | 20 |  | 23.5189 | 28.1262 | 720.1479 | 44074.8639 | 44074.8639 |  | 60 | 349.2137 | 125.6945 | 781.304 | 32330619.3774 | 32330619.3774 | 0
120 | -0.048 | 30.404 | 19.767 | 2.148 | 59.978 | 84000 | 84000 | 0.006 | 0.006 | 0.667 | 0.922 | 0 | 0 |  |  |  | 38.5164 | 44.8125 | 721.6865 | 336471.6137 | 380546.4776 |  | 120 | 444.5049 | 109.0011 | 799.1234 | 36976633.9514 | 69307253.3288 | 0
180 | -0.066 | 42.024 | 19.988 | 2.108 | 58.943 | 196000 | 196000 | 0.014 | 0.014 | 1.407 | 1.338 | 0 | 0 | t_eq [min] | 36 |  | 41.925 | 46.979 | 723.8595 | 748952.5009 | 1129498.9785 |  | 180 | 502.2893 | 100.8769 | 809.9291 | 39404564.5864 | 108711817.9151 | 0
240 | -0.096 | 54.999 | 20.405 | 2.075 | 57.585 | 350000 | 350000 | 0.025 | 0.025 | 2.592 | 1.817 | 0 | 0 |  |  |  | 44.737 | 48.147 | 726.2858 | 1223861.6461 | 2353360.6246 |  | 240 | 543.8873 | 95.74 | 817.7079 | 41013764.1122 | 149725582.0273 | 0
300 | -0.138 | 69.339 | 21.008 | 2.049 | 56.075 | 546000 | 546000 | 0.039 | 0.039 | 3.999 | 2.256 | 0 | 0 | T_max | 347.22 |  | 46.9526 | 48.4147 | 728.9674 | 1741309.6676 | 4094670.2922 |  | 300 | 576.4104 | 92.0742 | 823.7898 | 42203624.441 | 191929206.4684 | 0
360 | -0.189 | 84.435 | 21.782 | 2.023 | 54.52 | 784000 | 784000 | 0.056 | 0.056 | 5.777 | 2.712 | 0 | 0 | t_max [s] | 2700 |  | 49.1681 | 48.558 | 731.7903 | 2289652.5783 | 6384322.8705 |  | 360 | 603.1176 | 89.2675 | 828.784 | 43141059.5849 | 235070266.0532 | 0
420 | -0.25 | 100.282 | 22.709 | 1.998 | 52.97 | 1064000 | 1064000 | 0.076 | 0.076 | 7.85 | 3.161 | 0 | 0 | t_max [min] | 45 |  | 51.2984 | 48.5112 | 734.7537 | 2861552.8572 | 9245875.7277 |  | 420 | 625.7768 | 87.0169 | 833.0213 | 43910923.4338 | 278981189.487 | 0
480 | -0.319 | 116.774 | 23.783 | 1.973 | 51.426 | 1386000 | 1386000 | 0.099 | 0.099 | 10.22 | 3.607 | 0 | 0 |  |  |  | 53.4288 | 48.3879 | 737.8377 | 3455067.8137 | 12700943.5414 |  | 480 | 645.4551 | 85.1526 | 836.7011 | 44561955.9478 | 323543145.4348 | 0
540 | -0.395 | 133.672 | 24.99 | 1.949 | 49.883 | 1750000 | 1750000 | 0.125 | 0.125 | 12.961 | 4.062 | 0 | 0 | T_gem | 239.9485 |  | 55.4739 | 48.1525 | 740.9977 | 4055920.199 | 16756863.7404 |  | 540 | 662.8464 | 83.5701 | 839.9533 | 45124609.764 | 368667755.1989 | 0
600 | -0.477 | 151.068 | 26.324 | 1.924 | 48.336 | 2156000 | 2156000 | 0.154 | 0.154 | 15.997 | 4.513 | 0 | 0 |  |  |  | 57.6042 | 47.9505 | 744.2507 | 4677453.4276 | 21434317.168 |  | 600 | 678.4273 | 82.2016 | 842.8669 | 45619122.1967 | 414286877.3956 | 0
660 | -0.566 | 168.92 | 27.789 | 1.901 | 46.784 | 2604000 | 2604000 | 0.186 | 0.186 | 19.33 | 4.961 | 0 | 0 | t_eind_brand | 4380 |  | 59.5641 | 47.5791 | 747.589 | 5297022.4878 | 26731339.6558 |  | 660 | 692.5396 | 81.0001 | 845.5059 | 46059592.8437 | 460346470.2393 | 0
720 | -4.53 | 130.746 |  |  | 40.215 | 3108000 | 3108000 | 0.222 | 0.222 | 23.033 | 5.415 |  |  |  | 73 |  | 221.5547 | 193.708 | 740.4505 | 15884426.5452 | 42615766.201 |  | 720 | 705.4362 | 79.9325 | 847.9176 | 46456219.5337 | 506802689.773 | 0
780 | -4.923 | 145.966 |  |  | 38.742 | 3654000 | 3654000 | 0.261 | 0.261 | 27.032 | 5.867 | [5 empty] | 221.5547 | 186.671 | 743.2966 | 17478027.6283 | 60093793.8293 |  | 780 | 717.3103 | 78.974 | 850.138 | 46816605.4797 | 553619295.2527 | 0
840 | -5.296 | 161.738 |  |  | 36.897 | 4228000 | 4228000 | 0.302 | 0.302 | 31.327 | 6.316 |  |  | E | 1.6872 |  | 221.5547 | 179.8987 | 746.246 | 19028143.1269 | 79121936.9562 |  | 840 | 728.3121 | 78.1063 | 852.1954 | 47146563.8116 | 600765859.0644 | 0
900 | -5.661 | 178.659 |  |  | 35.058 | 4858000 | 4858000 | 0.347 | 0.347 | 35.993 | 6.77 | [5 empty] | 221.5547 | 173.159 | 749.4102 | 20588720.3833 | 99710657.3395 |  | 900 | 738.561 | 77.315 | 854.1119 | 47450634.1663 | 648216493.2306 | 0
960 | -7.607 | 310.686 |  |  | 24.16 | 10640000 | 10640000 | 0.76 | 0.76 | 78.8 | 10.017 | [5 empty] | 221.5547 | 133.9912 | 774.0993 | 30150685.8901 | 129861343.2296 |  | 960 | 748.1535 | 76.5887 | 855.9057 | 47732426.3599 | 695948919.5905 | 0
1020 | -7.73 | 318.023 |  |  | 23.581 | 10640000 | 10640000 | 0.76 | 0.76 | 78.8 | 10.017 | [5 empty] | 221.5547 | 132.3279 | 775.4713 | 30582066.0862 | 160443409.3158 |  | 1020 | 757.1686 | 75.9185 | 857.5915 | 47994856.0238 | 743943775.6143 | 0
1080 | -7.752 | 320.149 |  |  | 23.502 | 10640000 | 10640000 | 0.76 | 0.76 | 78.8 | 10.017 | [5 empty] | 221.5547 | 131.8536 | 775.8689 | 30705566.4717 | 191148975.7875 |  | 1080 | 765.672 | 75.2969 | 859.1817 | 48240310.4148 | 792184086.0291 | 0
1140 | -7.773 | 322.044 |  |  | 23.431 | 10640000 | 10640000 | 0.76 | 0.76 | 78.8 | 10.017 | [5 empty] | 221.5547 | 131.4337 | 776.2232 | 30815091.3599 | 221964067.1474 |  | 1140 | 773.7185 | 74.7181 | 860.6864 | 48470767.7578 | 840654853.7869 | 0
1200 | -7.791 | 323.777 |  |  | 23.366 | 10640000 | 10640000 | 0.76 | 0.76 | 78.8 | 10.017 | [5 empty] | 221.5547 | 131.052 | 776.5473 | 30914798.3363 | 252878865.4838 |  | 1200 | 781.3549 | 74.1769 | 862.1144 | 48687884.8669 | 889342738.6538 | 0
1260 | -7.808 | 325.385 |  |  | 23.307 | 10640000 | 10640000 | 0.76 | 0.76 | 78.8 | 10.017 | [5 empty] | 221.5547 | 130.6998 | 776.848 | 31006928.2813 | 283885793.7651 |  | 1260 | 788.6209 | 73.6692 | 863.4731 | 48893062.6164 | 938235801.2702 | 0
1320 | -7.823 | 326.892 |  |  | 23.252 | 10640000 | 10640000 | 0.76 | 0.76 | 78.8 | 10.017 | [5 empty] | 221.5547 | 130.3715 | 777.1298 | 31092937.5564 | 314978731.3215 |  | 1320 | 795.5508 | 73.1915 | 864.769 | 49087495.6357 | 987323296.9059 | 0
1380 | -7.838 | 328.31 |  |  | 23.2 | 10640000 | 10640000 | 0.76 | 0.76 | 78.8 | 10.017 | [5 empty] | 221.5547 | 130.064 | 777.395 | 31173574.5248 | 346152305.8462 |  | 1380 | 802.1742 | 72.7406 | 866.0076 | 49272210.5634 | 1036595507.4693 | 0
1440 | -7.852 | 329.652 |  |  | 23.151 | 10640000 | 10640000 | 0.76 | 0.76 | 78.8 | 10.017 | [5 empty] | 221.5547 | 129.7744 | 777.6459 | 31249630.0061 | 377401935.8523 |  | 1440 | 808.5173 | 72.314 | 867.1937 | 49448095.8712 | 1086043603.3405 | 0
1500 | -7.865 | 330.923 |  |  | 23.104 | 10640000 | 10640000 | 0.76 | 0.76 | 78.8 | 10.017 | [5 empty] | 221.5547 | 129.5013 | 777.8836 | 31321430.4542 | 408723366.3065 |  | 1500 | 814.6026 | 71.9094 | 868.3317 | 49615925.3855 | 1135659528.726 | 0
1560 | -7.877 | 332.131 |  |  | 23.061 | 10640000 | 10640000 | 0.76 | 0.76 | 78.8 | 10.017 | [5 empty] | 221.5547 | 129.2428 | 778.1095 | 31389464.7652 | 440112831.0717 |  | 1560 | 820.4505 | 71.5248 | 869.4252 | 49776377.0338 | 1185435905.7598 | 0
1620 | -7.889 | 333.28 |  |  | 23.019 | 10640000 | 10640000 | 0.76 | 0.76 | 78.8 | 10.017 | [5 empty] | 221.5547 | 128.9978 | 778.3244 | 31453989.962 | 471566821.0337 |  | 1620 | 826.0786 | 71.1585 | 870.4777 | 49930047.9304 | 1235365953.6902 | 0
1680 | -7.9 | 334.373 |  |  | 22.98 | 10640000 | 10640000 | 0.76 | 0.76 | 78.8 | 10.017 | [5 empty] | 221.5547 | 128.7657 | 778.5288 | 31515202.7602 | 503082023.7939 |  | 1680 | 831.503 | 70.8091 | 871.4921 | 50077466.6225 | 1285443420.3127 | 0
1740 | -7.91 | 335.416 |  |  | 22.942 | 10640000 | 10640000 | 0.76 | 0.76 | 78.8 | 10.017 | [5 empty] | 221.5547 | 128.545 | 778.7238 | 31573463.8193 | 534655487.6132 |  | 1740 | 836.7378 | 70.475 | 872.471 | 50219103.1148 | 1335662523.4275 | 0
1800 | -7.92 | 336.411 |  |  | 22.907 | 10640000 | 10640000 | 0.76 | 0.76 | 78.8 | 10.017 | [5 empty] | 221.5547 | 128.3351 | 778.9099 | 31628906.4348 | 566284394.0479 |  | 1800 | 841.7959 | 70.1553 | 873.4168 | 50355377.135 | 1386017900.5625 | 0
1860 | -7.93 | 337.361 |  |  | 22.873 | 10640000 | 10640000 | 0.76 | 0.76 | 78.8 | 10.017 | [5 empty] | 221.5547 | 128.1353 | 779.0875 | 31681717.1845 | 597966111.2325 |  | 1860 | 846.6888 | 69.8487 | 874.3318 | 50486664.9986 | 1436504565.5611 | 0
1920 | -7.939 | 338.269 |  |  | 22.84 | 10640000 | 10640000 | 0.76 | 0.76 | 78.8 | 10.017 | [5 empty] | 221.5547 | 127.945 | 779.2573 | 31732080.0819 | 629698191.3143 |  | 1920 | 851.4269 | 69.5544 | 875.2178 | 50613305.347 | 1487117870.9081 | 0
1980 | -7.947 | 339.138 |  |  | 22.809 | 10640000 | 10640000 | 0.76 | 0.76 | 78.8 | 10.017 | [5 empty] | 221.5547 | 127.7634 | 779.4198 | 31780176.7881 | 661478368.1024 |  | 1980 | 856.0198 | 69.2714 | 876.0767 | 50735603.9722 | 1537853474.8803 | 0
2040 | -7.955 | 339.97 |  |  | 22.78 | 10640000 | 10640000 | 0.76 | 0.76 | 78.8 | 10.017 | [5 empty] | 221.5547 | 127.59 | 779.5754 | 31826131.6287 | 693304499.7311 |  | 2040 | 860.4761 | 68.9991 | 876.91 | 50853837.8976 | 1588707312.7779 | 0
2100 | -7.963 | 340.767 |  |  | 22.752 | 10640000 | 10640000 | 0.76 | 0.76 | 78.8 | 10.017 | [5 empty] | 221.5547 | 127.4243 | 779.7244 | 31870067.3715 | 725174567.1026 |  | 2100 | 864.8037 | 68.7366 | 877.7193 | 50968258.8473 | 1639675571.6251 | 0
2160 | -7.971 | 341.531 |  |  | 22.725 | 10640000 | 10640000 | 0.76 | 0.76 | 78.8 | 10.017 | [5 empty] | 221.5547 | 127.2659 | 779.8673 | 31912105.3432 | 757086672.4458 |  | 2160 | 869.0098 | 68.4835 | 878.5058 | 51079096.2108 | 1690754667.8359 | 36
2220 | -7.978 | 342.264 |  |  | 22.699 | 10640000 | 10640000 | 0.76 | 0.76 | 78.8 | 10.017 | [5 empty] | 221.5547 | 127.1142 | 780.0044 | 31952365.5364 | 789039037.9823 |  | 2220 | 873.101 | 68.239 | 879.2709 | 51186559.5874 | 1741941227.4233 | 0
2280 | -7.985 | 342.969 |  |  | 22.674 | 10640000 | 10640000 | 0.76 | 0.76 | 78.8 | 10.017 | [5 empty] | 221.5547 | 126.9687 | 780.1362 | 31991021.4954 | 821030059.4776 |  | 2280 | 877.0834 | 68.0027 | 880.0156 | 51290840.9808 | 1793232068.4041 | 0
2340 | -7.991 | 343.646 |  |  | 22.65 | 10640000 | 10640000 | 0.76 | 0.76 | 78.8 | 10.017 | [5 empty] | 221.5547 | 126.8294 | 780.2628 | 32028081.179 | 853058140.6566 |  | 2340 | 880.9628 | 67.7741 | 880.741 | 51392116.6989 | 1844624185.1029 | 0
2400 | -7.997 | 344.298 |  |  | 22.627 | 10640000 | 10640000 | 0.76 | 0.76 | 78.8 | 10.017 | [5 empty] | 221.5547 | 126.6954 | 780.3847 | 32063716.0253 | 885121856.6819 |  | 2400 | 884.7442 | 67.5528 | 881.4482 | 51490549.0054 | 1896114734.1084 | 0
2460 | -8.004 | 344.925 |  |  | 22.606 | 10640000 | 10640000 | 0.76 | 0.76 | 78.8 | 10.017 | [5 empty] | 221.5547 | 126.5668 | 780.502 | 32097932.5551 | 917219789.237 |  | 2460 | 888.4326 | 67.3382 | 882.1379 | 51586287.561 | 1947701021.6693 | 0
2520 | -8.009 | 345.53 |  |  | 22.584 | 10640000 | 10640000 | 0.76 | 0.76 | 78.8 | 10.017 | [5 empty] | 221.5547 | 126.443 | 780.6151 | 32130900.3669 | 949350689.6039 |  | 2520 | 892.0323 | 67.1302 | 882.811 | 51679470.6847 | 1999380492.3541 | 0
2580 | -8.015 | 346.113 |  |  | 22.564 | 10640000 | 10640000 | 0.76 | 0.76 | 78.8 | 10.017 | [5 empty] | 221.5547 | 126.324 | 780.7241 | 32162624.7497 | 981513314.3536 |  | 2580 | 895.5476 | 66.9282 | 883.4684 | 51770226.4629 | 2051150718.817 | 0
2640 | -8.02 | 346.676 |  |  | 22.544 | 10640000 | 10640000 | 0.76 | 0.76 | 78.8 | 10.017 | [5 empty] | 221.5547 | 126.2092 | 780.8294 | 32193219.3879 | 1013706533.7415 |  | 2640 | 898.9823 | 66.7321 | 884.1107 | 51858673.7259 | 2103009392.5429 | 0
2700 | -8.025 | 347.22 |  |  | 22.526 | 10640000 | 10640000 | 0.76 | 0.76 | 78.8 | 10.017 | [5 empty] | 221.5547 | 126.0985 | 780.9311 | 32222742.9613 | 1045929276.7029 |  | 2700 | 902.34 | 66.5414 | 884.7386 | 51944922.9121 | 2154954315.455 | 0
2760 | -7.995 | 343.778 |  |  | 22.748 | 10444000 | 10444000 | 0.746 | 0.746 | 77.393 | 9.927 | [5 empty] | 221.5547 | 126.8022 | 780.2875 | 32035300.0505 | 1077964576.7534 |  | 2760 | 905.6241 | 66.356 | 885.3527 | 52029076.8333 | 2206983392.2883 | 0
2820 | -7.926 | 336.337 |  |  | 23.223 | 10066000 | 10066000 | 0.719 | 0.719 | 74.505 | 9.74 | [5 empty] | 221.5547 | 128.3507 | 778.896 | 31624787.6609 | 1109589364.4143 |  | 2820 | 908.8378 | 66.1756 | 885.9537 | 52111231.356 | 2259094623.6443 | 0
2880 | -7.847 | 328.225 |  |  | 23.75 | 9674000 | 9674000 | 0.691 | 0.691 | 71.69 | 9.554 | [5 empty] | 221.5547 | 130.0824 | 777.3791 | 31168748.8167 | 1140758113.2311 |  | 2880 | 911.984 | 65.9999 | 886.542 | 52191476.0078 | 2311286099.6521 | 0
2940 | -7.765 | 320.149 |  |  | 24.284 | 9296000 | 9296000 | 0.664 | 0.664 | 68.876 | 9.365 | [5 empty] | 221.5547 | 131.8536 | 775.8689 | 30705566.4717 | 1171463679.7028 |  | 2940 | 915.0654 | 65.8287 | 887.1182 | 52269894.5203 | 2363555994.1724 | 0
3000 | -7.678 | 311.871 |  |  | 24.84 | 8918000 | 8918000 | 0.637 | 0.637 | 66.062 | 9.171 | [5 empty] | 221.5547 | 133.7198 | 774.3209 | 30220908.7302 | 1201684588.433 |  | 3000 | 918.0848 | 65.6618 | 887.6829 | 52346565.3144 | 2415902559.4868 | 0
3060 | -7.585 | 303.393 |  |  | 25.421 | 8540000 | 8540000 | 0.61 | 0.61 | 63.247 | 8.974 | [5 empty] | 221.5547 | 135.6866 | 772.7355 | 29713716.3126 | 1231398304.7456 |  | 3060 | 921.0445 | 65.4991 | 888.2363 | 52421561.9372 | 2468324121.424 | 0
3120 | -7.483 | 294.428 |  |  | 26.048 | 8148000 | 8148000 | 0.582 | 0.582 | 60.359 | 8.766 | [5 empty] | 221.5547 | 137.8304 | 771.059 | 29164932.8977 | 1260563237.6433 |  | 3120 | 923.9469 | 65.3403 | 888.7791 | 52494953.4537 | 2520819074.8777 | 0
3180 | -7.378 | 285.56 |  |  | 26.685 | 7770000 | 7770000 | 0.555 | 0.555 | 57.545 | 8.56 | [5 empty] | 221.5547 | 140.0186 | 769.4007 | 28608896.6835 | 1289172134.3269 |  | 3180 | 926.7942 | 65.1852 | 889.3115 | 52566804.8018 | 2573385879.6796 | 0
3240 | -7.267 | 276.532 |  |  | 27.349 | 7392000 | 7392000 | 0.528 | 0.528 | 54.73 | 8.348 | [5 empty] | 221.5547 | 142.3189 | 767.7125 | 28028693.5533 | 1317200827.8802 |  | 3240 | 929.5883 | 65.0337 | 889.834 | 52637177.1116 | 2626023056.7911 | 0
3300 | -7.148 | 267.34 |  |  | 28.043 | 7014000 | 7014000 | 0.501 | 0.501 | 51.916 | 8.13 | [5 empty] | 221.5547 | 144.74 | 765.9936 | 27422564.0908 | 1344623391.971 |  | 3300 | 932.3313 | 64.8857 | 890.347 | 52706127.995 | 2678729184.7862 | 0
3360 | -7.022 | 257.986 |  |  | 28.771 | 6636000 | 6636000 | 0.474 | 0.474 | 49.102 | 7.907 | [5 empty] | 221.5547 | 147.2898 | 764.2444 | 26788986.6808 | 1371412378.6518 |  | 3360 | 935.025 | 64.7411 | 890.8507 | 52773711.8091 | 2731502896.5953 | 0
3420 | -6.883 | 248.164 |  |  | 29.559 | 6244000 | 6244000 | 0.446 | 0.446 | 46.214 | 7.671 | [5 empty] | 221.5547 | 150.0656 | 762.4077 | 26104516.9569 | 1397516895.6087 |  | 3420 | 937.6711 | 64.5996 | 891.3455 | 52839979.8944 | 2784342876.4897 | 0
3480 | -6.739 | 238.475 |  |  | 30.362 | 5866000 | 5866000 | 0.419 | 0.419 | 43.399 | 7.434 | [5 empty] | 221.5547 | 152.9084 | 760.5958 | 25408964.511 | 1422925860.1196 |  | 3480 | 940.2713 | 64.4611 | 891.8317 | 52904980.7925 | 2837247857.2822 | 0
3540 | -6.582 | 228.332 |  |  | 31.233 | 5474000 | 5474000 | 0.391 | 0.391 | 40.585 | 7.188 | [5 empty] | 221.5547 | 156.002 | 758.6991 | 24657884.2076 | 1447583744.3272 |  | 3540 | 942.8271 | 64.3256 | 892.3097 | 52968760.4442 | 2890216617.7265 | 0
3600 | -6.418 | 218.332 |  |  | 32.124 | 5096000 | 5096000 | 0.364 | 0.364 | 37.771 | 6.935 | [5 empty] | 221.5547 | 159.1771 | 756.8291 | 23893031.0063 | 1471476775.3335 |  | 3600 | 945.3401 | 64.1929 | 892.7796 | 53031362.3708 | 2943247980.0973 | 0
3660 | -6.244 | 208.2 |  |  | 33.06 | 4718000 | 4718000 | 0.337 | 0.337 | 34.956 | 6.671 | [5 empty] | 221.5547 | 162.5287 | 754.9344 | 23091859.592 | 1494568634.9255 |  | 3660 | 947.8116 | 64.063 | 893.2418 | 53092827.8397 | 2996340807.937 | 0
3720 | -6.051 | 197.587 |  |  | 34.083 | 4326000 | 4326000 | 0.309 | 0.309 | 32.068 | 6.39 | [5 empty] | 221.5547 | 166.1942 | 752.9498 | 22222501.3863 | 1516791136.3118 |  | 3720 | 950.243 | 63.9356 | 893.6964 | 53153196.0162 | 3049494003.9532 | 0
3780 | -5.85 | 187.115 |  |  | 35.135 | 3948000 | 3948000 | 0.282 | 0.282 | 29.254 | 6.103 | [5 empty] | 221.5547 | 169.9767 | 750.9915 | 21332401.963 | 1538123538.2748 |  | 3780 | 952.6355 | 63.8108 | 894.1438 | 53212504.1027 | 3102706508.0558 | 0
3840 | -5.635 | 176.502 |  |  | 36.248 | 3570000 | 3570000 | 0.255 | 0.255 | 26.439 | 5.802 | [5 empty] | 221.5547 | 173.9899 | 749.0069 | 20395284.1071 | 1558518822.3819 |  | 3840 | 954.9905 | 63.6885 | 894.5842 | 53270787.4669 | 3155977295.5227 | 0
3900 | -5.403 | 165.718 |  |  | 37.433 | 3192000 | 3192000 | 0.228 | 0.228 | 23.625 | 5.485 | [5 empty] | 221.5547 | 178.2667 | 746.9903 | 19404318.0151 | 1577923140.397 |  | 3900 | 957.309 | 63.5684 | 895.0178 | 53328079.7596 | 3209305375.2824 | 0
3960 | -5.145 | 154.402 |  |  | 38.74 | 2800000 | 2800000 | 0.2 | 0.2 | 20.737 | 5.138 | [5 empty] | 221.5547 | 182.9865 | 744.8742 | 18319254.2667 | 1596242394.6637 |  | 3960 | 959.5922 | 63.4507 | 895.4447 | 53384413.0231 | 3262689788.3055 | 0
4020 | -4.872 | 143.187 |  |  | 40.105 | 2422000 | 2422000 | 0.173 | 0.173 | 17.923 | 4.777 | [5 empty] | 221.5547 | 187.9175 | 742.777 | 17194537.1636 | 1613436931.8273 |  | 4020 | 961.8411 | 63.3351 | 895.8653 | 53439817.7912 | 3316129606.0967 | 0
4080 | -4.575 | 131.772 |  |  | 41.571 | 2044000 | 2044000 | 0.146 | 0.146 | 15.108 | 4.386 | [5 empty] | 221.5547 | 193.217 | 740.6424 | 15995094.1775 | 1629432026.0048 |  | 4080 | 964.0568 | 63.2217 | 896.2796 | 53494323.1821 | 3369623929.2788 | 0
4140 | -4.251 | 120.092 |  |  | 43.161 | 1666000 | 1666000 | 0.119 | 0.119 | 12.294 | 3.956 | [5 empty] | 221.5547 | 198.958 | 738.4582 | 14705736.2999 | 1644137762.3047 |  | 4140 | 966.2402 | 63.1103 | 896.6879 | 53547956.9836 | 3423171886.2623 | 0
4200 | -3.881 | 107.726 |  |  | 44.956 | 1274000 | 1274000 | 0.091 | 0.091 | 9.48 | 3.474 | [5 empty] | 221.5547 | 205.4202 | 736.1458 | 13265856.652 | 1657403618.9567 |  | 4200 | 968.3922 | 63.0009 | 897.0903 | 53600745.7325 | 3476772631.9948 | 0
4260 | -3.48 | 95.293 |  |  | 46.891 | 896000 | 896000 | 0.064 | 0.064 | 6.591 | 2.897 | [5 empty] | 221.5547 | 212.3549 | 733.8208 | 11732939.7874 | 1669136558.744 |  | 4260 | 970.5137 | 62.8934 | 897.4871 | 53652714.7879 | 3530425346.7828 | 0
4320 | -3.015 | 82.009 |  |  | 49.117 | 504000 | 504000 | 0.036 | 0.036 | 3.777 | 2.193 | [5 empty] | 221.5547 | 220.3009 | 731.3367 | 9990527.3855 | 1679127086.1295 |  | 4320 | 972.6057 | 62.7878 | 897.8783 | 53703888.3996 | 3584129235.1824 | 0
4380 | -2.492 | 68.352 |  |  | 51.618 | 126000 | 126000 | 0.009 | 0.009 | 0.963 | 1.107 |  |  |  |  | 1 | 221.5547 | 229.1149 | 728.7828 | 8073573.6603 | 1687200659.7898 | 1.6872 | 4380 | 974.6688 | 62.684 | 898.2641 | 53754289.7709 | 3637883524.9533 | 0
4440 | -2.207 | 61.516 |  |  | 52.986 | 0 | 0 | 0 | 0 | 0 | 0 | [5 empty] | 221.5547 | 233.7969 | 727.5045 | 7061386.451 | 1694262046.2408 |  | 4440 | 976.7039 | 62.5819 | 898.6446 | 53803941.1182 | 3691687466.0715 | 0
4500 | -2.119 | 59.478 |  |  | 53.385 | 0 | 0 | 0 | 0 | 0 | 0 | [5 empty] | 221.5547 | 235.23 | 727.1234 | 6752366.935 | 1701014413.1758 |  | 4500 | 978.7117 | 62.4815 | 899.0201 | 53852863.7251 | 3745540329.7966 | 0
4560 | -2.062 | 58.138 |  |  | 53.606 | 0 | 0 | 0 | 0 | 0 | 0 | [5 empty] | 221.5547 | 236.1819 | 726.8728 | 6547311.5438 | 1707561724.7196 |  | 4560 | 980.693 | 62.3827 | 899.3906 | 53901077.994 | 3799441407.7906 | 0
4620 | -2.008 | 56.908 |  |  | 53.807 | 0 | 0 | 0 | 0 | 0 | 0 | [5 empty] | 221.5547 | 237.0625 | 726.6428 | 6357762.9289 | 1713919487.6485 |  | 4620 | 982.6484 | 62.2856 | 899.7562 | 53948603.4935 | 3853390011.2841 | 0
4680 | -1.959 | 55.774 |  |  | 53.993 | 0 | 0 | 0 | 0 | 0 | 0 | [5 empty] | 221.5547 | 237.8802 | 726.4307 | 6181871.0563 | 1720101358.7047 |  | 4680 | 984.5786 | 62.19 | 900.1172 | 53995459.003 | 3907385470.2871 | 0
4740 | -1.913 | 54.724 |  |  | 54.166 | 0 | 0 | 0 | 0 | 0 | 0 | [5 empty] | 221.5547 | 238.6423 | 726.2344 | 6018025.2064 | 1726119383.9111 |  | 4740 | 986.4843 | 62.0959 | 900.4736 | 54041662.5541 | 3961427132.8412 | 0
4800 | -1.869 | 53.747 |  |  | 54.328 | 0 | 0 | 0 | 0 | 0 | 0 | [5 empty] | 221.5547 | 239.3559 | 726.0517 | 5864713.4208 | 1731984097.3319 |  | 4800 | 988.366 | 62.0033 | 900.8254 | 54087231.4697 | 4015514364.3109 | 0
4860 | -1.829 | 52.834 |  |  | 54.48 | 0 | 0 | 0 | 0 | 0 | 0 | [5 empty] | 221.5547 | 240.0266 | 725.881 | 5720690.9985 | 1737704788.3304 |  | 4860 | 990.2244 | 61.912 | 901.173 | 54132182.4002 | 4069646546.7111 | 0
4920 | -1.79 | 51.98 |  |  | 54.624 | 0 | 0 | 0 | 0 | 0 | 0 | [5 empty] | 221.5547 | 240.6573 | 725.7213 | 5585311.0391 | 1743290099.3695 |  | 4920 | 992.0601 | 61.8222 | 901.5162 | 54176531.3579 | 4123823078.069 | 0
4980 | -1.754 | 51.179 |  |  | 54.759 | 0 | 0 | 0 | 0 | 0 | 0 | [5 empty] | 221.5547 | 241.2519 | 725.5715 | 5457744.4367 | 1748747843.8062 |  | 4980 | 993.8735 | 61.7337 | 901.8553 | 54220293.7485 | 4178043371.8175 | 0
5040 | -1.72 | 50.426 |  |  | 54.887 | 0 | 0 | 0 | 0 | 0 | 0 | [5 empty] | 221.5547 | 241.8136 | 725.4307 | 5337298.9857 | 1754085142.7919 |  | 5040 | 995.6652 | 61.6465 | 902.1904 | 54263484.4016 | 4232306856.219 | 0
5100 | -1.688 | 49.716 |  |  | 55.007 | 0 | 0 | 0 | 0 | 0 | 0 | [5 empty] | 221.5547 | 242.3456 | 725.2979 | 5223263.7892 | 1759308406.5811 |  | 5100 | 997.4358 | 61.5606 | 902.5215 | 54306117.5986 | 4286612973.8176 | 0
5160 | -1.657 | 49.046 |  |  | 55.122 | 0 | 0 | 0 | 0 | 0 | 0 | [5 empty] | 221.5547 | 242.8498 | 725.1726 | 5115233.9769 | 1764423640.558 |  | 5160 | 999.1856 | 61.4759 | 902.8487 | 54348207.0993 | 4340961180.9169 | 0
5220 | -1.628 | 48.414 |  |  | 55.231 | 0 | 0 | 0 | 0 | 0 | 0 | [5 empty] | 221.5547 | 243.3273 | 725.0544 | 5012955.8779 | 1769436596.4359 |  | 5220 | 1000.9153 | 61.3925 | 903.1722 | 54389766.1667 | 4395350947.0837 | 0
5280 | -1.6 | 47.814 |  |  | 55.334 | 0 | 0 | 0 | 0 | 0 | 0 | [5 empty] | 221.5547 | 243.7824 | 724.9422 | 4915517.2306 | 1774352113.6666 |  | 5280 | 1002.6252 | 61.3102 | 903.4919 | 54430807.5907 | 4449781754.6744 | 0
5340 | -1.574 | 47.246 |  |  | 55.432 | 0 | 0 | 0 | 0 | 0 | 0 | [5 empty] | 221.5547 | 244.2148 | 724.836 | 4822969.1842 | 1779175082.8507 |  | 5340 | 1004.3159 | 61.229 | 903.8081 | 54471343.7099 | 4504253098.3843 | 0
5400 | -1.549 | 46.707 |  |  | 55.526 | 0 | 0 | 0 | 0 | 0 | 0 | [5 empty] | 221.5547 | 244.6265 | 724.7352 | 4734869.5062 | 1783909952.3569 |  | 5400 | 1005.9877 | 61.149 | 904.1207 | 54511386.4325 | 4558764484.8168 | 0
5460 | -1.525 | 46.194 |  |  | 55.615 | 0 | 0 | 0 | 0 | 0 | 0 | [5 empty] | 221.5547 | 245.0197 | 724.6393 | 4650767.9088 | 1788560720.2658 |  | 5460 | 1007.641 | 61.0701 | 904.4299 | 54550947.256 | 4613315432.0728 | 0
5520 | -1.502 | 45.705 |  |  | 55.7 | 0 | 0 | 0 | 0 | 0 | 0 | [5 empty] | 221.5547 | 245.3956 | 724.5478 | 4570371.3307 | 1793131091.5965 |  | 5520 | 1009.2763 | 60.9922 | 904.7357 | 54590037.286 | 4667905469.3588 | 0
5580 | -1.48 | 45.239 |  |  | 55.782 | 0 | 0 | 0 | 0 | 0 | 0 | [5 empty] | 221.5547 | 245.755 | 724.4607 | 4493546.7251 | 1797624638.3216 |  | 5580 | 1010.8939 | 60.9153 | 905.0382 | 54628667.2531 | 4722534136.6119 | 0
5640 | -1.459 | 44.795 |  |  | 55.86 | 0 | 0 | 0 | 0 | 0 | 0 | [5 empty] | 221.5547 | 246.0983 | 724.3777 | 4420158.026 | 1802044796.3476 |  | 5640 | 1012.4943 | 60.8395 | 905.3374 | 54666847.5299 | 4777200984.1418 | 0
5700 | -1.439 | 44.37 |  |  | 55.935 | 0 | 0 | 0 | 0 | 0 | 0 | [5 empty] | 221.5547 | 246.4279 | 724.2982 | 4349734.505 | 1806394530.8526 |  | 5700 | 1014.0777 | 60.7646 | 905.6335 | 54704588.1467 | 4831905572.2885 | 0
5760 | -1.42 | 43.964 |  |  | 56.007 | 0 | 0 | 0 | 0 | 0 | 0 | [5 empty] | 221.5547 | 246.7435 | 724.2223 | 4282298.5183 | 1810676829.3709 |  | 5760 | 1015.6446 | 60.6908 | 905.9265 | 54741898.8058 | 4886647471.0943 | 0
5820 | -1.401 | 43.574 |  |  | 56.076 | 0 | 0 | 0 | 0 | 0 | 0 | [5 empty] | 221.5547 | 247.0475 | 724.1493 | 4217371.569 | 1814894200.9399 |  | 5820 | 1017.1953 | 60.6178 | 906.2165 | 54778788.8962 | 4941426259.9905 | 0
5880 | -1.383 | 43.201 |  |  | 56.142 | 0 | 0 | 0 | 0 | 0 | 0 | [5 empty] | 221.5547 | 247.3389 | 724.0796 | 4155138.0912 | 1819049339.0312 |  | 5880 | 1018.73 | 60.5458 | 906.5035 | 54815267.5062 | 4996241527.4967 | 0
5940 | -1.366 | 42.842 |  |  | 56.206 | 0 | 0 | 0 | 0 | 0 | 0 | [5 empty] | 221.5547 | 247.6201 | 724.0125 | 4095113.8032 | 1823144452.8343 |  | 5940 | 1020.2492 | 60.4747 | 906.7876 | 54851343.4368 | 5051092870.9335 | 0
6000 | -1.349 | 42.497 |  |  | 56.267 | 0 | 0 | 0 | 0 | 0 | 0 | [5 empty] | 221.5547 | 247.8908 | 723.9479 | 4037312.839 | 1827181765.6733 |  | 6000 | 1021.7532 | 60.4044 | 907.0689 | 54887025.2126 | 5105979896.1461 | 0
6060 | -1.333 | 42.166 |  |  | 56.326 | 0 | 0 | 0 | 0 | 0 | 0 | [5 empty] | 221.5547 | 248.1512 | 723.886 | 3981748.858 | 1831163514.5313 |  | 6060 | 1023.2422 | 60.335 | 907.3473 | 54922321.0941 | 5160902217.2402 | 0
6120 | -1.318 | 41.846 |  |  | 56.384 | 0 | 0 | 0 | 0 | 0 | 0 | [5 empty] | 221.5547 | 248.4034 | 723.8262 | 3927930.0206 | 1835091444.552 |  | 6120 | 1024.7166 | 60.2665 | 907.623 | 54957239.0879 | 5215859456.3282 | 0
6180 | -1.303 | 41.539 |  |  | 56.439 | 0 | 0 | 0 | 0 | 0 | 0 | [5 empty] | 221.5547 | 248.6458 | 723.7688 | 3876203.5998 | 1838967648.1518 |  | 6180 | 1026.1766 | 60.1988 | 907.896 | 54991786.9571 | 5270851243.2853 | 0
6240 | -1.289 | 41.242 |  |  | 56.492 | 0 | 0 | 0 | 0 | 0 | 0 | [5 empty] | 221.5547 | 248.8808 | 723.7133 | 3826074.2435 | 1842793722.3952 |  | 6240 | 1027.6225 | 60.1318 | 908.1664 | 55025972.2309 | 5325877215.5162 | 0
6300 | -1.275 | 40.955 |  |  | 56.544 | 0 | 0 | 0 | 0 | 0 | 0 | [5 empty] | 221.5547 | 249.1084 | 723.6596 | 3777550.444 | 1846571272.8393 |  | 6300 | 1029.0546 | 60.0657 | 908.4342 | 55059802.2139 | 5380937017.7302 | 0
6360 | -1.261 | 40.678 |  |  | 56.594 | 0 | 0 | 0 | 0 | 0 | 0 | [5 empty] | 221.5547 | 249.3283 | 723.6078 | 3730640.4464 | 1850301913.2857 |  | 6360 | 1030.4732 | 60.0003 | 908.6995 | 55093283.9951 | 5436030301.7252 | 0
6420 | -1.248 | 40.41 |  |  | 56.642 | 0 | 0 | 0 | 0 | 0 | 0 | [5 empty] | 221.5547 | 249.5415 | 723.5577 | 3685182.4931 | 1853987095.7788 |  | 6420 | 1031.8784 | 59.9357 | 908.9623 | 55126424.4557 | 5491156726.181 | 0
6480 | -1.236 | 40.151 |  |  | 56.689 | 0 | 0 | 0 | 0 | 0 | 0 | [5 empty] | 221.5547 | 249.7479 | 723.5092 | 3641183.5555 | 1857628279.3343 |  | 6480 | 1033.2706 | 59.8718 | 909.2226 | 55159230.2777 | 5546315956.4586 | 0
6540 | -1.223 | 39.899 |  |  | 56.735 | 0 | 0 | 0 | 0 | 0 | 0 | [5 empty] | 221.5547 | 249.9491 | 723.4621 | 3598309.8841 | 1861226589.2184 |  | 6540 | 1034.6499 | 59.8087 | 909.4805 | 55191707.951 | 5601507664.4097 | 0
6600 | -1.211 | 39.656 |  |  | 56.779 | 0 | 0 | 0 | 0 | 0 | 0 | [5 empty] | 221.5547 | 250.1433 | 723.4167 | 3556907.5879 | 1864783496.8063 |  | 6600 | 1036.0167 | 59.7462 | 909.7361 | 55223863.7811 | 5656731528.1907 | 0
6660 | -1.2 | 39.419 |  |  | 56.822 | 0 | 0 | 0 | 0 | 0 | 0 | [5 empty] | 221.5547 | 250.3331 | 723.3724 | 3516470.8562 | 1868299967.6625 |  | 6660 | 1037.3711 | 59.6845 | 909.9894 | 55255703.8953 | 5711987232.086 | 0
6720 | -1.188 | 39.19 |  |  | 56.864 | 0 | 0 | 0 | 0 | 0 | 0 | [5 empty] | 221.5547 | 250.5167 | 723.3295 | 3477345.755 | 1871777313.4175 |  | 6720 | 1038.7134 | 59.6234 | 910.2404 | 55287234.25 | 5767274466.336 | 0
6780 | -1.177 | 38.967 |  |  | 56.904 | 0 | 0 | 0 | 0 | 0 | 0 | [5 empty] | 221.5547 | 250.6958 | 723.2878 | 3439195.2889 | 1875216508.7064 |  | 6780 | 1040.0438 | 59.563 | 910.4892 | 55318460.6366 | 5822592926.9725 | 0
6840 | -1.167 | 38.75 |  |  | 56.944 | 0 | 0 | 0 | 0 | 0 | 0 | [5 empty] | 221.5547 | 250.8703 | 723.2473 | 3402023.3757 | 1878618532.0821 |  | 6840 | 1041.3624 | 59.5032 | 910.7358 | 55349388.6875 | 5877942315.66 | 0
6900 | -1.156 | 38.539 |  |  | 56.983 | 0 | 0 | 0 | 0 | 0 | 0 | [5 empty] | 221.5547 | 251.0402 | 723.2078 | 3365833.8411 | 1881984365.9233 |  | 6900 | 1042.6696 | 59.4441 | 910.9802 | 55380023.8819 | 5933322339.5419 | 0
6960 | -1.146 | 38.334 |  |  | 57.02 | 0 | 0 | 0 | 0 | 0 | 0 | [5 empty] | 221.5547 | 251.2055 | 723.1695 | 3330630.418 | 1885314996.3413 |  | 6960 | 1043.9654 | 59.3856 | 911.2225 | 55410371.5514 | 5988732711.0934 | 0
7020 | -1.136 | 38.134 |  |  | 57.057 | 0 | 0 | 0 | 0 | 0 | 0 | [5 empty] | 221.5547 | 251.367 | 723.1321 | 3296244.7161 | 1888611241.0574 |  | 7020 | 1045.2502 | 59.3277 | 911.4628 | 55440436.8849 | 6044173147.9783 | 0
7080 | -1.127 | 37.939 |  |  | 57.093 | 0 | 0 | 0 | 0 | 0 | 0 | [5 empty] | 221.5547 | 251.5246 | 723.0956 | 3262679.69 | 1891873920.7474 |  | 7080 | 1046.524 | 59.2705 | 911.701 | 55470224.9338 | 6099643372.9121 | 0
7140 | -1.117 | 37.749 |  |  | 57.128 | 0 | 0 | 0 | 0 | 0 | 0 | [5 empty] | 221.5547 | 251.6784 | 723.0601 | 3229938.2294 | 1895103858.9768 |  | 7140 | 1047.7871 | 59.2138 | 911.9372 | 55499740.6169 | 6155143113.529 | 0
7200 | -1.108 | 37.564 |  |  | 57.162 | 0 | 0 | 0 | 0 | 0 | 0 | [5 empty] | 221.5547 | 251.8283 | 723.0255 | 3198023.159 | 1898301882.1358 |  | 7200 | 1049.0396 | 59.1577 | 912.1714 | 55528988.7246 | 6210672102.2536 | 0

## Blad5 (2) (hidden)
time | p_floor | TU | TL | Zs | mOx | RHRdata | RHR | mfdata | mf | FireArea | FireDiam | zVirtOrig | Lflame | berekening equivalente tijdsduur |  |  | volume | m | c_V | E=m*c_V*ΔT | som(E) | st.br.kr. | t | T | m | c_V | E=m*c_V*ΔT | som(E)
[s] | [Pa] | [ｰC] | [ｰC] | [m] | [kg] | [W] | [W] | [kg/s] | [kg/s] | [mｲ] | [m] | [m] | [m] | opp [m^2] | 85.2133 |  | [m^3] | [kg] | [J/kgK] | [J] | [Jmin] |  | [min] | ["C] | [kg] | [J/kgK] | [J]
0 | 0 | 20 | 20 | 2.55 | 60.59 | 0 | 0 | 0 | 0 | 0 | 0 | 0 | 0 | hoogte [m] | 2.6 |  | 4.2607 | 5.1332 | 719.741 | 0 | 0 | 1687200659.7898 | 0 | 20 | 266.9243 | 719.741 | 0 | 0 | 0
60 | -0.042 | 22.176 | 19.732 | 2.324 | 60.552 | 14000 | 14000 | 0.001 | 0.001 | 0.148 | 0.434 | 0 | 0 | T_omg ["C] | 20 |  | 23.5189 | 28.1262 | 720.1479 | 44074.8639 | 44074.8639 |  | 60 | 349.2137 | 125.6945 | 781.304 | 32330619.3774 | 32330619.3774 | 0
120 | -0.048 | 30.404 | 19.767 | 2.148 | 59.978 | 84000 | 84000 | 0.006 | 0.006 | 0.667 | 0.922 | 0 | 0 |  |  |  | 38.5164 | 44.8125 | 721.6865 | 336471.6137 | 380546.4776 |  | 120 | 444.5049 | 109.0011 | 799.1234 | 36976633.9514 | 69307253.3288 | 0
180 | -0.066 | 42.024 | 19.988 | 2.108 | 58.943 | 196000 | 196000 | 0.014 | 0.014 | 1.407 | 1.338 | 0 | 0 | t_eq [min] | 36 |  | 41.925 | 46.979 | 723.8595 | 748952.5009 | 1129498.9785 |  | 180 | 502.2893 | 100.8769 | 809.9291 | 39404564.5864 | 108711817.9151 | 0
240 | -0.096 | 54.999 | 20.405 | 2.075 | 57.585 | 350000 | 350000 | 0.025 | 0.025 | 2.592 | 1.817 | 0 | 0 |  |  |  | 44.737 | 48.147 | 726.2858 | 1223861.6461 | 2353360.6246 |  | 240 | 543.8873 | 95.74 | 817.7079 | 41013764.1122 | 149725582.0273 | 0
300 | -0.138 | 69.339 | 21.008 | 2.049 | 56.075 | 546000 | 546000 | 0.039 | 0.039 | 3.999 | 2.256 | 0 | 0 | T_max | 347.22 |  | 46.9526 | 48.4147 | 728.9674 | 1741309.6676 | 4094670.2922 |  | 300 | 576.4104 | 92.0742 | 823.7898 | 42203624.441 | 191929206.4684 | 0
360 | -0.189 | 84.435 | 21.782 | 2.023 | 54.52 | 784000 | 784000 | 0.056 | 0.056 | 5.777 | 2.712 | 0 | 0 | t_max [s] | 2700 |  | 49.1681 | 48.558 | 731.7903 | 2289652.5783 | 6384322.8705 |  | 360 | 603.1176 | 89.2675 | 828.784 | 43141059.5849 | 235070266.0532 | 0
420 | -0.25 | 100.282 | 22.709 | 1.998 | 52.97 | 1064000 | 1064000 | 0.076 | 0.076 | 7.85 | 3.161 | 0 | 0 | t_max [min] | 45 |  | 51.2984 | 48.5112 | 734.7537 | 2861552.8572 | 9245875.7277 |  | 420 | 625.7768 | 87.0169 | 833.0213 | 43910923.4338 | 278981189.487 | 0
480 | -0.319 | 116.774 | 23.783 | 1.973 | 51.426 | 1386000 | 1386000 | 0.099 | 0.099 | 10.22 | 3.607 | 0 | 0 |  |  |  | 53.4288 | 48.3879 | 737.8377 | 3455067.8137 | 12700943.5414 |  | 480 | 645.4551 | 85.1526 | 836.7011 | 44561955.9478 | 323543145.4348 | 0
540 | -0.395 | 133.672 | 24.99 | 1.949 | 49.883 | 1750000 | 1750000 | 0.125 | 0.125 | 12.961 | 4.062 | 0 | 0 | T_gem | 239.9485 |  | 55.4739 | 48.1525 | 740.9977 | 4055920.199 | 16756863.7404 |  | 540 | 662.8464 | 83.5701 | 839.9533 | 45124609.764 | 368667755.1989 | 0
600 | -0.477 | 151.068 | 26.324 | 1.924 | 48.336 | 2156000 | 2156000 | 0.154 | 0.154 | 15.997 | 4.513 | 0 | 0 |  |  |  | 57.6042 | 47.9505 | 744.2507 | 4677453.4276 | 21434317.168 |  | 600 | 678.4273 | 82.2016 | 842.8669 | 45619122.1967 | 414286877.3956 | 0
660 | -0.566 | 168.92 | 27.789 | 1.901 | 46.784 | 2604000 | 2604000 | 0.186 | 0.186 | 19.33 | 4.961 | 0 | 0 | t_eind_brand | 4380 |  | 59.5641 | 47.5791 | 747.589 | 5297022.4878 | 26731339.6558 |  | 660 | 692.5396 | 81.0001 | 845.5059 | 46059592.8437 | 460346470.2393 | 0
720 | -4.53 | 130.746 |  |  | 40.215 | 3108000 | 3108000 | 0.222 | 0.222 | 23.033 | 5.415 |  |  |  | 73 |  | 221.5547 | 193.708 | 740.4505 | 15884426.5452 | 42615766.201 |  | 720 | 705.4362 | 79.9325 | 847.9176 | 46456219.5337 | 506802689.773 | 0
780 | -4.923 | 145.966 |  |  | 38.742 | 3654000 | 3654000 | 0.261 | 0.261 | 27.032 | 5.867 | [5 empty] | 221.5547 | 186.671 | 743.2966 | 17478027.6283 | 60093793.8293 |  | 780 | 717.3103 | 78.974 | 850.138 | 46816605.4797 | 553619295.2527 | 0
840 | -5.296 | 161.738 |  |  | 36.897 | 4228000 | 4228000 | 0.302 | 0.302 | 31.327 | 6.316 |  |  | E | 1.6872 |  | 221.5547 | 179.8987 | 746.246 | 19028143.1269 | 79121936.9562 |  | 840 | 728.3121 | 78.1063 | 852.1954 | 47146563.8116 | 600765859.0644 | 0
900 | -5.661 | 178.659 |  |  | 35.058 | 4858000 | 4858000 | 0.347 | 0.347 | 35.993 | 6.77 | [5 empty] | 221.5547 | 173.159 | 749.4102 | 20588720.3833 | 99710657.3395 |  | 900 | 738.561 | 77.315 | 854.1119 | 47450634.1663 | 648216493.2306 | 0
960 | -7.607 | 310.686 |  |  | 24.16 | 10640000 | 10640000 | 0.76 | 0.76 | 78.8 | 10.017 | [5 empty] | 221.5547 | 133.9912 | 774.0993 | 30150685.8901 | 129861343.2296 |  | 960 | 748.1535 | 76.5887 | 855.9057 | 47732426.3599 | 695948919.5905 | 0
1020 | -7.73 | 318.023 |  |  | 23.581 | 10640000 | 10640000 | 0.76 | 0.76 | 78.8 | 10.017 | [5 empty] | 221.5547 | 132.3279 | 775.4713 | 30582066.0862 | 160443409.3158 |  | 1020 | 757.1686 | 75.9185 | 857.5915 | 47994856.0238 | 743943775.6143 | 0
1080 | -7.752 | 320.149 |  |  | 23.502 | 10640000 | 10640000 | 0.76 | 0.76 | 78.8 | 10.017 | [5 empty] | 221.5547 | 131.8536 | 775.8689 | 30705566.4717 | 191148975.7875 |  | 1080 | 765.672 | 75.2969 | 859.1817 | 48240310.4148 | 792184086.0291 | 0
1140 | -7.773 | 322.044 |  |  | 23.431 | 10640000 | 10640000 | 0.76 | 0.76 | 78.8 | 10.017 | [5 empty] | 221.5547 | 131.4337 | 776.2232 | 30815091.3599 | 221964067.1474 |  | 1140 | 773.7185 | 74.7181 | 860.6864 | 48470767.7578 | 840654853.7869 | 0
1200 | -7.791 | 323.777 |  |  | 23.366 | 10640000 | 10640000 | 0.76 | 0.76 | 78.8 | 10.017 | [5 empty] | 221.5547 | 131.052 | 776.5473 | 30914798.3363 | 252878865.4838 |  | 1200 | 781.3549 | 74.1769 | 862.1144 | 48687884.8669 | 889342738.6538 | 0
1260 | -7.808 | 325.385 |  |  | 23.307 | 10640000 | 10640000 | 0.76 | 0.76 | 78.8 | 10.017 | [5 empty] | 221.5547 | 130.6998 | 776.848 | 31006928.2813 | 283885793.7651 |  | 1260 | 788.6209 | 73.6692 | 863.4731 | 48893062.6164 | 938235801.2702 | 0
1320 | -7.823 | 326.892 |  |  | 23.252 | 10640000 | 10640000 | 0.76 | 0.76 | 78.8 | 10.017 | [5 empty] | 221.5547 | 130.3715 | 777.1298 | 31092937.5564 | 314978731.3215 |  | 1320 | 795.5508 | 73.1915 | 864.769 | 49087495.6357 | 987323296.9059 | 0
1380 | -7.838 | 328.31 |  |  | 23.2 | 10640000 | 10640000 | 0.76 | 0.76 | 78.8 | 10.017 | [5 empty] | 221.5547 | 130.064 | 777.395 | 31173574.5248 | 346152305.8462 |  | 1380 | 802.1742 | 72.7406 | 866.0076 | 49272210.5634 | 1036595507.4693 | 0
1440 | -7.852 | 329.652 |  |  | 23.151 | 10640000 | 10640000 | 0.76 | 0.76 | 78.8 | 10.017 | [5 empty] | 221.5547 | 129.7744 | 777.6459 | 31249630.0061 | 377401935.8523 |  | 1440 | 808.5173 | 72.314 | 867.1937 | 49448095.8712 | 1086043603.3405 | 0
1500 | -7.865 | 330.923 |  |  | 23.104 | 10640000 | 10640000 | 0.76 | 0.76 | 78.8 | 10.017 | [5 empty] | 221.5547 | 129.5013 | 777.8836 | 31321430.4542 | 408723366.3065 |  | 1500 | 814.6026 | 71.9094 | 868.3317 | 49615925.3855 | 1135659528.726 | 0
1560 | -7.877 | 332.131 |  |  | 23.061 | 10640000 | 10640000 | 0.76 | 0.76 | 78.8 | 10.017 | [5 empty] | 221.5547 | 129.2428 | 778.1095 | 31389464.7652 | 440112831.0717 |  | 1560 | 820.4505 | 71.5248 | 869.4252 | 49776377.0338 | 1185435905.7598 | 0
1620 | -7.889 | 333.28 |  |  | 23.019 | 10640000 | 10640000 | 0.76 | 0.76 | 78.8 | 10.017 | [5 empty] | 221.5547 | 128.9978 | 778.3244 | 31453989.962 | 471566821.0337 |  | 1620 | 826.0786 | 71.1585 | 870.4777 | 49930047.9304 | 1235365953.6902 | 0
1680 | -7.9 | 334.373 |  |  | 22.98 | 10640000 | 10640000 | 0.76 | 0.76 | 78.8 | 10.017 | [5 empty] | 221.5547 | 128.7657 | 778.5288 | 31515202.7602 | 503082023.7939 |  | 1680 | 831.503 | 70.8091 | 871.4921 | 50077466.6225 | 1285443420.3127 | 0
1740 | -7.91 | 335.416 |  |  | 22.942 | 10640000 | 10640000 | 0.76 | 0.76 | 78.8 | 10.017 | [5 empty] | 221.5547 | 128.545 | 778.7238 | 31573463.8193 | 534655487.6132 |  | 1740 | 836.7378 | 70.475 | 872.471 | 50219103.1148 | 1335662523.4275 | 0
1800 | -7.92 | 336.411 |  |  | 22.907 | 10640000 | 10640000 | 0.76 | 0.76 | 78.8 | 10.017 | [5 empty] | 221.5547 | 128.3351 | 778.9099 | 31628906.4348 | 566284394.0479 |  | 1800 | 841.7959 | 70.1553 | 873.4168 | 50355377.135 | 1386017900.5625 | 0
1860 | -7.93 | 337.361 |  |  | 22.873 | 10640000 | 10640000 | 0.76 | 0.76 | 78.8 | 10.017 | [5 empty] | 221.5547 | 128.1353 | 779.0875 | 31681717.1845 | 597966111.2325 |  | 1860 | 846.6888 | 69.8487 | 874.3318 | 50486664.9986 | 1436504565.5611 | 0
1920 | -7.939 | 338.269 |  |  | 22.84 | 10640000 | 10640000 | 0.76 | 0.76 | 78.8 | 10.017 | [5 empty] | 221.5547 | 127.945 | 779.2573 | 31732080.0819 | 629698191.3143 |  | 1920 | 851.4269 | 69.5544 | 875.2178 | 50613305.347 | 1487117870.9081 | 0
1980 | -7.947 | 339.138 |  |  | 22.809 | 10640000 | 10640000 | 0.76 | 0.76 | 78.8 | 10.017 | [5 empty] | 221.5547 | 127.7634 | 779.4198 | 31780176.7881 | 661478368.1024 |  | 1980 | 856.0198 | 69.2714 | 876.0767 | 50735603.9722 | 1537853474.8803 | 0
2040 | -7.955 | 339.97 |  |  | 22.78 | 10640000 | 10640000 | 0.76 | 0.76 | 78.8 | 10.017 | [5 empty] | 221.5547 | 127.59 | 779.5754 | 31826131.6287 | 693304499.7311 |  | 2040 | 860.4761 | 68.9991 | 876.91 | 50853837.8976 | 1588707312.7779 | 0
2100 | -7.963 | 340.767 |  |  | 22.752 | 10640000 | 10640000 | 0.76 | 0.76 | 78.8 | 10.017 | [5 empty] | 221.5547 | 127.4243 | 779.7244 | 31870067.3715 | 725174567.1026 |  | 2100 | 864.8037 | 68.7366 | 877.7193 | 50968258.8473 | 1639675571.6251 | 0
2160 | -7.971 | 341.531 |  |  | 22.725 | 10640000 | 10640000 | 0.76 | 0.76 | 78.8 | 10.017 | [5 empty] | 221.5547 | 127.2659 | 779.8673 | 31912105.3432 | 757086672.4458 |  | 2160 | 869.0098 | 68.4835 | 878.5058 | 51079096.2108 | 1690754667.8359 | 36
2220 | -7.978 | 342.264 |  |  | 22.699 | 10640000 | 10640000 | 0.76 | 0.76 | 78.8 | 10.017 | [5 empty] | 221.5547 | 127.1142 | 780.0044 | 31952365.5364 | 789039037.9823 |  | 2220 | 873.101 | 68.239 | 879.2709 | 51186559.5874 | 1741941227.4233 | 0
2280 | -7.985 | 342.969 |  |  | 22.674 | 10640000 | 10640000 | 0.76 | 0.76 | 78.8 | 10.017 | [5 empty] | 221.5547 | 126.9687 | 780.1362 | 31991021.4954 | 821030059.4776 |  | 2280 | 877.0834 | 68.0027 | 880.0156 | 51290840.9808 | 1793232068.4041 | 0
2340 | -7.991 | 343.646 |  |  | 22.65 | 10640000 | 10640000 | 0.76 | 0.76 | 78.8 | 10.017 | [5 empty] | 221.5547 | 126.8294 | 780.2628 | 32028081.179 | 853058140.6566 |  | 2340 | 880.9628 | 67.7741 | 880.741 | 51392116.6989 | 1844624185.1029 | 0
2400 | -7.997 | 344.298 |  |  | 22.627 | 10640000 | 10640000 | 0.76 | 0.76 | 78.8 | 10.017 | [5 empty] | 221.5547 | 126.6954 | 780.3847 | 32063716.0253 | 885121856.6819 |  | 2400 | 884.7442 | 67.5528 | 881.4482 | 51490549.0054 | 1896114734.1084 | 0
2460 | -8.004 | 344.925 |  |  | 22.606 | 10640000 | 10640000 | 0.76 | 0.76 | 78.8 | 10.017 | [5 empty] | 221.5547 | 126.5668 | 780.502 | 32097932.5551 | 917219789.237 |  | 2460 | 888.4326 | 67.3382 | 882.1379 | 51586287.561 | 1947701021.6693 | 0
2520 | -8.009 | 345.53 |  |  | 22.584 | 10640000 | 10640000 | 0.76 | 0.76 | 78.8 | 10.017 | [5 empty] | 221.5547 | 126.443 | 780.6151 | 32130900.3669 | 949350689.6039 |  | 2520 | 892.0323 | 67.1302 | 882.811 | 51679470.6847 | 1999380492.3541 | 0
2580 | -8.015 | 346.113 |  |  | 22.564 | 10640000 | 10640000 | 0.76 | 0.76 | 78.8 | 10.017 | [5 empty] | 221.5547 | 126.324 | 780.7241 | 32162624.7497 | 981513314.3536 |  | 2580 | 895.5476 | 66.9282 | 883.4684 | 51770226.4629 | 2051150718.817 | 0
2640 | -8.02 | 346.676 |  |  | 22.544 | 10640000 | 10640000 | 0.76 | 0.76 | 78.8 | 10.017 | [5 empty] | 221.5547 | 126.2092 | 780.8294 | 32193219.3879 | 1013706533.7415 |  | 2640 | 898.9823 | 66.7321 | 884.1107 | 51858673.7259 | 2103009392.5429 | 0
2700 | -8.025 | 347.22 |  |  | 22.526 | 10640000 | 10640000 | 0.76 | 0.76 | 78.8 | 10.017 | [5 empty] | 221.5547 | 126.0985 | 780.9311 | 32222742.9613 | 1045929276.7029 |  | 2700 | 902.34 | 66.5414 | 884.7386 | 51944922.9121 | 2154954315.455 | 0
2760 | -7.995 | 343.778 |  |  | 22.748 | 10444000 | 10444000 | 0.746 | 0.746 | 77.393 | 9.927 | [5 empty] | 221.5547 | 126.8022 | 780.2875 | 32035300.0505 | 1077964576.7534 |  | 2760 | 905.6241 | 66.356 | 885.3527 | 52029076.8333 | 2206983392.2883 | 0
2820 | -7.926 | 336.337 |  |  | 23.223 | 10066000 | 10066000 | 0.719 | 0.719 | 74.505 | 9.74 | [5 empty] | 221.5547 | 128.3507 | 778.896 | 31624787.6609 | 1109589364.4143 |  | 2820 | 908.8378 | 66.1756 | 885.9537 | 52111231.356 | 2259094623.6443 | 0
2880 | -7.847 | 328.225 |  |  | 23.75 | 9674000 | 9674000 | 0.691 | 0.691 | 71.69 | 9.554 | [5 empty] | 221.5547 | 130.0824 | 777.3791 | 31168748.8167 | 1140758113.2311 |  | 2880 | 911.984 | 65.9999 | 886.542 | 52191476.0078 | 2311286099.6521 | 0
2940 | -7.765 | 320.149 |  |  | 24.284 | 9296000 | 9296000 | 0.664 | 0.664 | 68.876 | 9.365 | [5 empty] | 221.5547 | 131.8536 | 775.8689 | 30705566.4717 | 1171463679.7028 |  | 2940 | 915.0654 | 65.8287 | 887.1182 | 52269894.5203 | 2363555994.1724 | 0
3000 | -7.678 | 311.871 |  |  | 24.84 | 8918000 | 8918000 | 0.637 | 0.637 | 66.062 | 9.171 | [5 empty] | 221.5547 | 133.7198 | 774.3209 | 30220908.7302 | 1201684588.433 |  | 3000 | 918.0848 | 65.6618 | 887.6829 | 52346565.3144 | 2415902559.4868 | 0
3060 | -7.585 | 303.393 |  |  | 25.421 | 8540000 | 8540000 | 0.61 | 0.61 | 63.247 | 8.974 | [5 empty] | 221.5547 | 135.6866 | 772.7355 | 29713716.3126 | 1231398304.7456 |  | 3060 | 921.0445 | 65.4991 | 888.2363 | 52421561.9372 | 2468324121.424 | 0
3120 | -7.483 | 294.428 |  |  | 26.048 | 8148000 | 8148000 | 0.582 | 0.582 | 60.359 | 8.766 | [5 empty] | 221.5547 | 137.8304 | 771.059 | 29164932.8977 | 1260563237.6433 |  | 3120 | 923.9469 | 65.3403 | 888.7791 | 52494953.4537 | 2520819074.8777 | 0
3180 | -7.378 | 285.56 |  |  | 26.685 | 7770000 | 7770000 | 0.555 | 0.555 | 57.545 | 8.56 | [5 empty] | 221.5547 | 140.0186 | 769.4007 | 28608896.6835 | 1289172134.3269 |  | 3180 | 926.7942 | 65.1852 | 889.3115 | 52566804.8018 | 2573385879.6796 | 0
3240 | -7.267 | 276.532 |  |  | 27.349 | 7392000 | 7392000 | 0.528 | 0.528 | 54.73 | 8.348 | [5 empty] | 221.5547 | 142.3189 | 767.7125 | 28028693.5533 | 1317200827.8802 |  | 3240 | 929.5883 | 65.0337 | 889.834 | 52637177.1116 | 2626023056.7911 | 0
3300 | -7.148 | 267.34 |  |  | 28.043 | 7014000 | 7014000 | 0.501 | 0.501 | 51.916 | 8.13 | [5 empty] | 221.5547 | 144.74 | 765.9936 | 27422564.0908 | 1344623391.971 |  | 3300 | 932.3313 | 64.8857 | 890.347 | 52706127.995 | 2678729184.7862 | 0
3360 | -7.022 | 257.986 |  |  | 28.771 | 6636000 | 6636000 | 0.474 | 0.474 | 49.102 | 7.907 | [5 empty] | 221.5547 | 147.2898 | 764.2444 | 26788986.6808 | 1371412378.6518 |  | 3360 | 935.025 | 64.7411 | 890.8507 | 52773711.8091 | 2731502896.5953 | 0
3420 | -6.883 | 248.164 |  |  | 29.559 | 6244000 | 6244000 | 0.446 | 0.446 | 46.214 | 7.671 | [5 empty] | 221.5547 | 150.0656 | 762.4077 | 26104516.9569 | 1397516895.6087 |  | 3420 | 937.6711 | 64.5996 | 891.3455 | 52839979.8944 | 2784342876.4897 | 0
3480 | -6.739 | 238.475 |  |  | 30.362 | 5866000 | 5866000 | 0.419 | 0.419 | 43.399 | 7.434 | [5 empty] | 221.5547 | 152.9084 | 760.5958 | 25408964.511 | 1422925860.1196 |  | 3480 | 940.2713 | 64.4611 | 891.8317 | 52904980.7925 | 2837247857.2822 | 0
3540 | -6.582 | 228.332 |  |  | 31.233 | 5474000 | 5474000 | 0.391 | 0.391 | 40.585 | 7.188 | [5 empty] | 221.5547 | 156.002 | 758.6991 | 24657884.2076 | 1447583744.3272 |  | 3540 | 942.8271 | 64.3256 | 892.3097 | 52968760.4442 | 2890216617.7265 | 0
3600 | -6.418 | 218.332 |  |  | 32.124 | 5096000 | 5096000 | 0.364 | 0.364 | 37.771 | 6.935 | [5 empty] | 221.5547 | 159.1771 | 756.8291 | 23893031.0063 | 1471476775.3335 |  | 3600 | 945.3401 | 64.1929 | 892.7796 | 53031362.3708 | 2943247980.0973 | 0
3660 | -6.244 | 208.2 |  |  | 33.06 | 4718000 | 4718000 | 0.337 | 0.337 | 34.956 | 6.671 | [5 empty] | 221.5547 | 162.5287 | 754.9344 | 23091859.592 | 1494568634.9255 |  | 3660 | 947.8116 | 64.063 | 893.2418 | 53092827.8397 | 2996340807.937 | 0
3720 | -6.051 | 197.587 |  |  | 34.083 | 4326000 | 4326000 | 0.309 | 0.309 | 32.068 | 6.39 | [5 empty] | 221.5547 | 166.1942 | 752.9498 | 22222501.3863 | 1516791136.3118 |  | 3720 | 950.243 | 63.9356 | 893.6964 | 53153196.0162 | 3049494003.9532 | 0
3780 | -5.85 | 187.115 |  |  | 35.135 | 3948000 | 3948000 | 0.282 | 0.282 | 29.254 | 6.103 | [5 empty] | 221.5547 | 169.9767 | 750.9915 | 21332401.963 | 1538123538.2748 |  | 3780 | 952.6355 | 63.8108 | 894.1438 | 53212504.1027 | 3102706508.0558 | 0
3840 | -5.635 | 176.502 |  |  | 36.248 | 3570000 | 3570000 | 0.255 | 0.255 | 26.439 | 5.802 | [5 empty] | 221.5547 | 173.9899 | 749.0069 | 20395284.1071 | 1558518822.3819 |  | 3840 | 954.9905 | 63.6885 | 894.5842 | 53270787.4669 | 3155977295.5227 | 0
3900 | -5.403 | 165.718 |  |  | 37.433 | 3192000 | 3192000 | 0.228 | 0.228 | 23.625 | 5.485 | [5 empty] | 221.5547 | 178.2667 | 746.9903 | 19404318.0151 | 1577923140.397 |  | 3900 | 957.309 | 63.5684 | 895.0178 | 53328079.7596 | 3209305375.2824 | 0
3960 | -5.145 | 154.402 |  |  | 38.74 | 2800000 | 2800000 | 0.2 | 0.2 | 20.737 | 5.138 | [5 empty] | 221.5547 | 182.9865 | 744.8742 | 18319254.2667 | 1596242394.6637 |  | 3960 | 959.5922 | 63.4507 | 895.4447 | 53384413.0231 | 3262689788.3055 | 0
4020 | -4.872 | 143.187 |  |  | 40.105 | 2422000 | 2422000 | 0.173 | 0.173 | 17.923 | 4.777 | [5 empty] | 221.5547 | 187.9175 | 742.777 | 17194537.1636 | 1613436931.8273 |  | 4020 | 961.8411 | 63.3351 | 895.8653 | 53439817.7912 | 3316129606.0967 | 0
4080 | -4.575 | 131.772 |  |  | 41.571 | 2044000 | 2044000 | 0.146 | 0.146 | 15.108 | 4.386 | [5 empty] | 221.5547 | 193.217 | 740.6424 | 15995094.1775 | 1629432026.0048 |  | 4080 | 964.0568 | 63.2217 | 896.2796 | 53494323.1821 | 3369623929.2788 | 0
4140 | -4.251 | 120.092 |  |  | 43.161 | 1666000 | 1666000 | 0.119 | 0.119 | 12.294 | 3.956 | [5 empty] | 221.5547 | 198.958 | 738.4582 | 14705736.2999 | 1644137762.3047 |  | 4140 | 966.2402 | 63.1103 | 896.6879 | 53547956.9836 | 3423171886.2623 | 0
4200 | -3.881 | 107.726 |  |  | 44.956 | 1274000 | 1274000 | 0.091 | 0.091 | 9.48 | 3.474 | [5 empty] | 221.5547 | 205.4202 | 736.1458 | 13265856.652 | 1657403618.9567 |  | 4200 | 968.3922 | 63.0009 | 897.0903 | 53600745.7325 | 3476772631.9948 | 0
4260 | -3.48 | 95.293 |  |  | 46.891 | 896000 | 896000 | 0.064 | 0.064 | 6.591 | 2.897 | [5 empty] | 221.5547 | 212.3549 | 733.8208 | 11732939.7874 | 1669136558.744 |  | 4260 | 970.5137 | 62.8934 | 897.4871 | 53652714.7879 | 3530425346.7828 | 0
4320 | -3.015 | 82.009 |  |  | 49.117 | 504000 | 504000 | 0.036 | 0.036 | 3.777 | 2.193 | [5 empty] | 221.5547 | 220.3009 | 731.3367 | 9990527.3855 | 1679127086.1295 |  | 4320 | 972.6057 | 62.7878 | 897.8783 | 53703888.3996 | 3584129235.1824 | 0
4380 | -2.492 | 68.352 |  |  | 51.618 | 126000 | 126000 | 0.009 | 0.009 | 0.963 | 1.107 |  |  |  |  | 1 | 221.5547 | 229.1149 | 728.7828 | 8073573.6603 | 1687200659.7898 | 1.6872 | 4380 | 974.6688 | 62.684 | 898.2641 | 53754289.7709 | 3637883524.9533 | 0
4440 | -2.207 | 61.516 |  |  | 52.986 | 0 | 0 | 0 | 0 | 0 | 0 | [5 empty] | 221.5547 | 233.7969 | 727.5045 | 7061386.451 | 1694262046.2408 |  | 4440 | 976.7039 | 62.5819 | 898.6446 | 53803941.1182 | 3691687466.0715 | 0
4500 | -2.119 | 59.478 |  |  | 53.385 | 0 | 0 | 0 | 0 | 0 | 0 | [5 empty] | 221.5547 | 235.23 | 727.1234 | 6752366.935 | 1701014413.1758 |  | 4500 | 978.7117 | 62.4815 | 899.0201 | 53852863.7251 | 3745540329.7966 | 0
4560 | -2.062 | 58.138 |  |  | 53.606 | 0 | 0 | 0 | 0 | 0 | 0 | [5 empty] | 221.5547 | 236.1819 | 726.8728 | 6547311.5438 | 1707561724.7196 |  | 4560 | 980.693 | 62.3827 | 899.3906 | 53901077.994 | 3799441407.7906 | 0
4620 | -2.008 | 56.908 |  |  | 53.807 | 0 | 0 | 0 | 0 | 0 | 0 | [5 empty] | 221.5547 | 237.0625 | 726.6428 | 6357762.9289 | 1713919487.6485 |  | 4620 | 982.6484 | 62.2856 | 899.7562 | 53948603.4935 | 3853390011.2841 | 0
4680 | -1.959 | 55.774 |  |  | 53.993 | 0 | 0 | 0 | 0 | 0 | 0 | [5 empty] | 221.5547 | 237.8802 | 726.4307 | 6181871.0563 | 1720101358.7047 |  | 4680 | 984.5786 | 62.19 | 900.1172 | 53995459.003 | 3907385470.2871 | 0
4740 | -1.913 | 54.724 |  |  | 54.166 | 0 | 0 | 0 | 0 | 0 | 0 | [5 empty] | 221.5547 | 238.6423 | 726.2344 | 6018025.2064 | 1726119383.9111 |  | 4740 | 986.4843 | 62.0959 | 900.4736 | 54041662.5541 | 3961427132.8412 | 0
4800 | -1.869 | 53.747 |  |  | 54.328 | 0 | 0 | 0 | 0 | 0 | 0 | [5 empty] | 221.5547 | 239.3559 | 726.0517 | 5864713.4208 | 1731984097.3319 |  | 4800 | 988.366 | 62.0033 | 900.8254 | 54087231.4697 | 4015514364.3109 | 0
4860 | -1.829 | 52.834 |  |  | 54.48 | 0 | 0 | 0 | 0 | 0 | 0 | [5 empty] | 221.5547 | 240.0266 | 725.881 | 5720690.9985 | 1737704788.3304 |  | 4860 | 990.2244 | 61.912 | 901.173 | 54132182.4002 | 4069646546.7111 | 0
4920 | -1.79 | 51.98 |  |  | 54.624 | 0 | 0 | 0 | 0 | 0 | 0 | [5 empty] | 221.5547 | 240.6573 | 725.7213 | 5585311.0391 | 1743290099.3695 |  | 4920 | 992.0601 | 61.8222 | 901.5162 | 54176531.3579 | 4123823078.069 | 0
4980 | -1.754 | 51.179 |  |  | 54.759 | 0 | 0 | 0 | 0 | 0 | 0 | [5 empty] | 221.5547 | 241.2519 | 725.5715 | 5457744.4367 | 1748747843.8062 |  | 4980 | 993.8735 | 61.7337 | 901.8553 | 54220293.7485 | 4178043371.8175 | 0
5040 | -1.72 | 50.426 |  |  | 54.887 | 0 | 0 | 0 | 0 | 0 | 0 | [5 empty] | 221.5547 | 241.8136 | 725.4307 | 5337298.9857 | 1754085142.7919 |  | 5040 | 995.6652 | 61.6465 | 902.1904 | 54263484.4016 | 4232306856.219 | 0
5100 | -1.688 | 49.716 |  |  | 55.007 | 0 | 0 | 0 | 0 | 0 | 0 | [5 empty] | 221.5547 | 242.3456 | 725.2979 | 5223263.7892 | 1759308406.5811 |  | 5100 | 997.4358 | 61.5606 | 902.5215 | 54306117.5986 | 4286612973.8176 | 0
5160 | -1.657 | 49.046 |  |  | 55.122 | 0 | 0 | 0 | 0 | 0 | 0 | [5 empty] | 221.5547 | 242.8498 | 725.1726 | 5115233.9769 | 1764423640.558 |  | 5160 | 999.1856 | 61.4759 | 902.8487 | 54348207.0993 | 4340961180.9169 | 0
5220 | -1.628 | 48.414 |  |  | 55.231 | 0 | 0 | 0 | 0 | 0 | 0 | [5 empty] | 221.5547 | 243.3273 | 725.0544 | 5012955.8779 | 1769436596.4359 |  | 5220 | 1000.9153 | 61.3925 | 903.1722 | 54389766.1667 | 4395350947.0837 | 0
5280 | -1.6 | 47.814 |  |  | 55.334 | 0 | 0 | 0 | 0 | 0 | 0 | [5 empty] | 221.5547 | 243.7824 | 724.9422 | 4915517.2306 | 1774352113.6666 |  | 5280 | 1002.6252 | 61.3102 | 903.4919 | 54430807.5907 | 4449781754.6744 | 0
5340 | -1.574 | 47.246 |  |  | 55.432 | 0 | 0 | 0 | 0 | 0 | 0 | [5 empty] | 221.5547 | 244.2148 | 724.836 | 4822969.1842 | 1779175082.8507 |  | 5340 | 1004.3159 | 61.229 | 903.8081 | 54471343.7099 | 4504253098.3843 | 0
5400 | -1.549 | 46.707 |  |  | 55.526 | 0 | 0 | 0 | 0 | 0 | 0 | [5 empty] | 221.5547 | 244.6265 | 724.7352 | 4734869.5062 | 1783909952.3569 |  | 5400 | 1005.9877 | 61.149 | 904.1207 | 54511386.4325 | 4558764484.8168 | 0
5460 | -1.525 | 46.194 |  |  | 55.615 | 0 | 0 | 0 | 0 | 0 | 0 | [5 empty] | 221.5547 | 245.0197 | 724.6393 | 4650767.9088 | 1788560720.2658 |  | 5460 | 1007.641 | 61.0701 | 904.4299 | 54550947.256 | 4613315432.0728 | 0
5520 | -1.502 | 45.705 |  |  | 55.7 | 0 | 0 | 0 | 0 | 0 | 0 | [5 empty] | 221.5547 | 245.3956 | 724.5478 | 4570371.3307 | 1793131091.5965 |  | 5520 | 1009.2763 | 60.9922 | 904.7357 | 54590037.286 | 4667905469.3588 | 0
5580 | -1.48 | 45.239 |  |  | 55.782 | 0 | 0 | 0 | 0 | 0 | 0 | [5 empty] | 221.5547 | 245.755 | 724.4607 | 4493546.7251 | 1797624638.3216 |  | 5580 | 1010.8939 | 60.9153 | 905.0382 | 54628667.2531 | 4722534136.6119 | 0
5640 | -1.459 | 44.795 |  |  | 55.86 | 0 | 0 | 0 | 0 | 0 | 0 | [5 empty] | 221.5547 | 246.0983 | 724.3777 | 4420158.026 | 1802044796.3476 |  | 5640 | 1012.4943 | 60.8395 | 905.3374 | 54666847.5299 | 4777200984.1418 | 0
5700 | -1.439 | 44.37 |  |  | 55.935 | 0 | 0 | 0 | 0 | 0 | 0 | [5 empty] | 221.5547 | 246.4279 | 724.2982 | 4349734.505 | 1806394530.8526 |  | 5700 | 1014.0777 | 60.7646 | 905.6335 | 54704588.1467 | 4831905572.2885 | 0
5760 | -1.42 | 43.964 |  |  | 56.007 | 0 | 0 | 0 | 0 | 0 | 0 | [5 empty] | 221.5547 | 246.7435 | 724.2223 | 4282298.5183 | 1810676829.3709 |  | 5760 | 1015.6446 | 60.6908 | 905.9265 | 54741898.8058 | 4886647471.0943 | 0
5820 | -1.401 | 43.574 |  |  | 56.076 | 0 | 0 | 0 | 0 | 0 | 0 | [5 empty] | 221.5547 | 247.0475 | 724.1493 | 4217371.569 | 1814894200.9399 |  | 5820 | 1017.1953 | 60.6178 | 906.2165 | 54778788.8962 | 4941426259.9905 | 0
5880 | -1.383 | 43.201 |  |  | 56.142 | 0 | 0 | 0 | 0 | 0 | 0 | [5 empty] | 221.5547 | 247.3389 | 724.0796 | 4155138.0912 | 1819049339.0312 |  | 5880 | 1018.73 | 60.5458 | 906.5035 | 54815267.5062 | 4996241527.4967 | 0
5940 | -1.366 | 42.842 |  |  | 56.206 | 0 | 0 | 0 | 0 | 0 | 0 | [5 empty] | 221.5547 | 247.6201 | 724.0125 | 4095113.8032 | 1823144452.8343 |  | 5940 | 1020.2492 | 60.4747 | 906.7876 | 54851343.4368 | 5051092870.9335 | 0
6000 | -1.349 | 42.497 |  |  | 56.267 | 0 | 0 | 0 | 0 | 0 | 0 | [5 empty] | 221.5547 | 247.8908 | 723.9479 | 4037312.839 | 1827181765.6733 |  | 6000 | 1021.7532 | 60.4044 | 907.0689 | 54887025.2126 | 5105979896.1461 | 0
6060 | -1.333 | 42.166 |  |  | 56.326 | 0 | 0 | 0 | 0 | 0 | 0 | [5 empty] | 221.5547 | 248.1512 | 723.886 | 3981748.858 | 1831163514.5313 |  | 6060 | 1023.2422 | 60.335 | 907.3473 | 54922321.0941 | 5160902217.2402 | 0
6120 | -1.318 | 41.846 |  |  | 56.384 | 0 | 0 | 0 | 0 | 0 | 0 | [5 empty] | 221.5547 | 248.4034 | 723.8262 | 3927930.0206 | 1835091444.552 |  | 6120 | 1024.7166 | 60.2665 | 907.623 | 54957239.0879 | 5215859456.3282 | 0
6180 | -1.303 | 41.539 |  |  | 56.439 | 0 | 0 | 0 | 0 | 0 | 0 | [5 empty] | 221.5547 | 248.6458 | 723.7688 | 3876203.5998 | 1838967648.1518 |  | 6180 | 1026.1766 | 60.1988 | 907.896 | 54991786.9571 | 5270851243.2853 | 0
6240 | -1.289 | 41.242 |  |  | 56.492 | 0 | 0 | 0 | 0 | 0 | 0 | [5 empty] | 221.5547 | 248.8808 | 723.7133 | 3826074.2435 | 1842793722.3952 |  | 6240 | 1027.6225 | 60.1318 | 908.1664 | 55025972.2309 | 5325877215.5162 | 0
6300 | -1.275 | 40.955 |  |  | 56.544 | 0 | 0 | 0 | 0 | 0 | 0 | [5 empty] | 221.5547 | 249.1084 | 723.6596 | 3777550.444 | 1846571272.8393 |  | 6300 | 1029.0546 | 60.0657 | 908.4342 | 55059802.2139 | 5380937017.7302 | 0
6360 | -1.261 | 40.678 |  |  | 56.594 | 0 | 0 | 0 | 0 | 0 | 0 | [5 empty] | 221.5547 | 249.3283 | 723.6078 | 3730640.4464 | 1850301913.2857 |  | 6360 | 1030.4732 | 60.0003 | 908.6995 | 55093283.9951 | 5436030301.7252 | 0
6420 | -1.248 | 40.41 |  |  | 56.642 | 0 | 0 | 0 | 0 | 0 | 0 | [5 empty] | 221.5547 | 249.5415 | 723.5577 | 3685182.4931 | 1853987095.7788 |  | 6420 | 1031.8784 | 59.9357 | 908.9623 | 55126424.4557 | 5491156726.181 | 0
6480 | -1.236 | 40.151 |  |  | 56.689 | 0 | 0 | 0 | 0 | 0 | 0 | [5 empty] | 221.5547 | 249.7479 | 723.5092 | 3641183.5555 | 1857628279.3343 |  | 6480 | 1033.2706 | 59.8718 | 909.2226 | 55159230.2777 | 5546315956.4586 | 0
6540 | -1.223 | 39.899 |  |  | 56.735 | 0 | 0 | 0 | 0 | 0 | 0 | [5 empty] | 221.5547 | 249.9491 | 723.4621 | 3598309.8841 | 1861226589.2184 |  | 6540 | 1034.6499 | 59.8087 | 909.4805 | 55191707.951 | 5601507664.4097 | 0
6600 | -1.211 | 39.656 |  |  | 56.779 | 0 | 0 | 0 | 0 | 0 | 0 | [5 empty] | 221.5547 | 250.1433 | 723.4167 | 3556907.5879 | 1864783496.8063 |  | 6600 | 1036.0167 | 59.7462 | 909.7361 | 55223863.7811 | 5656731528.1907 | 0
6660 | -1.2 | 39.419 |  |  | 56.822 | 0 | 0 | 0 | 0 | 0 | 0 | [5 empty] | 221.5547 | 250.3331 | 723.3724 | 3516470.8562 | 1868299967.6625 |  | 6660 | 1037.3711 | 59.6845 | 909.9894 | 55255703.8953 | 5711987232.086 | 0
6720 | -1.188 | 39.19 |  |  | 56.864 | 0 | 0 | 0 | 0 | 0 | 0 | [5 empty] | 221.5547 | 250.5167 | 723.3295 | 3477345.755 | 1871777313.4175 |  | 6720 | 1038.7134 | 59.6234 | 910.2404 | 55287234.25 | 5767274466.336 | 0
6780 | -1.177 | 38.967 |  |  | 56.904 | 0 | 0 | 0 | 0 | 0 | 0 | [5 empty] | 221.5547 | 250.6958 | 723.2878 | 3439195.2889 | 1875216508.7064 |  | 6780 | 1040.0438 | 59.563 | 910.4892 | 55318460.6366 | 5822592926.9725 | 0
6840 | -1.167 | 38.75 |  |  | 56.944 | 0 | 0 | 0 | 0 | 0 | 0 | [5 empty] | 221.5547 | 250.8703 | 723.2473 | 3402023.3757 | 1878618532.0821 |  | 6840 | 1041.3624 | 59.5032 | 910.7358 | 55349388.6875 | 5877942315.66 | 0
6900 | -1.156 | 38.539 |  |  | 56.983 | 0 | 0 | 0 | 0 | 0 | 0 | [5 empty] | 221.5547 | 251.0402 | 723.2078 | 3365833.8411 | 1881984365.9233 |  | 6900 | 1042.6696 | 59.4441 | 910.9802 | 55380023.8819 | 5933322339.5419 | 0
6960 | -1.146 | 38.334 |  |  | 57.02 | 0 | 0 | 0 | 0 | 0 | 0 | [5 empty] | 221.5547 | 251.2055 | 723.1695 | 3330630.418 | 1885314996.3413 |  | 6960 | 1043.9654 | 59.3856 | 911.2225 | 55410371.5514 | 5988732711.0934 | 0
7020 | -1.136 | 38.134 |  |  | 57.057 | 0 | 0 | 0 | 0 | 0 | 0 | [5 empty] | 221.5547 | 251.367 | 723.1321 | 3296244.7161 | 1888611241.0574 |  | 7020 | 1045.2502 | 59.3277 | 911.4628 | 55440436.8849 | 6044173147.9783 | 0
7080 | -1.127 | 37.939 |  |  | 57.093 | 0 | 0 | 0 | 0 | 0 | 0 | [5 empty] | 221.5547 | 251.5246 | 723.0956 | 3262679.69 | 1891873920.7474 |  | 7080 | 1046.524 | 59.2705 | 911.701 | 55470224.9338 | 6099643372.9121 | 0
7140 | -1.117 | 37.749 |  |  | 57.128 | 0 | 0 | 0 | 0 | 0 | 0 | [5 empty] | 221.5547 | 251.6784 | 723.0601 | 3229938.2294 | 1895103858.9768 |  | 7140 | 1047.7871 | 59.2138 | 911.9372 | 55499740.6169 | 6155143113.529 | 0
7200 | -1.108 | 37.564 |  |  | 57.162 | 0 | 0 | 0 | 0 | 0 | 0 | [5 empty] | 221.5547 | 251.8283 | 723.0255 | 3198023.159 | 1898301882.1358 |  | 7200 | 1049.0396 | 59.1577 | 912.1714 | 55528988.7246 | 6210672102.2536 | 0